## Cost
احجام کارومواد مصرفی برای سیستم آبرسانی سولری همراه با ذخیره و سیستم توزیعی در قریه پاتان مربوط ولسوالی چینارتو ولایت روزګان
Bill of Quantity for Solar powered system water supply project with water Reservoir and distribution system in Patan/Chinarto/ Uruzgan Province
S/NO شماره | Descriptions تشریحا ت | Unit واحد | Quantity مقدار | Cost/Unit (Afs.) قیمت فی واحد | Total Cost (Afs.) قیمت مجموعی | Remarks ملاحظات
A | BoQ for New Bore well
1 | Well drilling with compressor machine diameter (12") depends on soil texture and Collecting sample of each hydrogeological formation. برمه کاری چاه توسط ماشین کمپریسوری به قطر (12 انچ) در هر نوع طبقات وهمچنان جمع آوری نمونه طبقات هایدروجیولوجیکی | m | 110
2 | Supply and Installation of PVC casing pipe class -D, dia.8" تهیه ونصب کیسنگ پی وی سی کلاس دی به قطر 8 انچ | m | 50
3 | Supply and installation of Filter pipe PVC Class-D. 8 inch dia. Total area for filter pipe openings should not be more than 25% of total area. (PVC quality test result is required) تهیه ونصب فلترپی وی سی ازنوع کلاس دی قطر8 انچ فیصدی مساحت مسامات فلتر از25 فیصد مساحت مجموعی تجاوز نکند | m | 60
4 | Supply and installation of plastic rop for installation of casing and filter تهیه و نصب ریسمان پلاستیکې به قطر 20 ملی متر برای نصب کیسنګ و فلتر | m | 223
5 | Gravel Packing from sorted gravel round washed gravel the size of gravel should be determind after well drilling accordding to the sample of starta. پرکاری جغل دراطراف پایپ فلتر ازنوع سورت شده بوده جغل مدور لشم دریائی وشسته که اندازه دانه های جغل نظر به ترکیب طبقات بعد از حفاری تعین میگردد.. | m3 | 7
6 | پرکاری عقب کیسنگ ازخاک بدون ریگ وجغل باشد. Back filling for casing pipe should be clay soil without gravel stone | m3 | 3
7 | Prepareing the technical report of well drilling, preparing well strata technical data table and making design of well according to the taken strata ( Location of Filter, Cassing and pump instalation depth ) Under supervission of Medair + PRRD representative.تهیه راپور تخنیکی ,مطابق جدول قبلاً اراسال شده ، تحت نظارت نماینده موسیسه مدایر و نماینده احیأ و انکشاف دهات | Job | 1
8 | Pump test for determination of discharge and dynamic water level of well and taking sample of water for quality test after water cleaning and as we recovery test Under supervission of MEDAIR and PRRD representative.. Note: if during 8 hours not reach to dynamic water level the pump test will continue to reach to dynamic water level اجرای پمپ تست بخاطردریافت پارامتر هایدروجیولوجیکی (دیسچارج، سطح ستاتیکی آب، سطح دینامیکی، ستون آب درچاه و احیائی مجدد سطح آب) چاه وهمچنان نمونه گیری آب بعد از صاف شدن مکمل برای تعین کیفیت آن تحت نظارت نماینده ریاست احیاء وانکشاف دهات نوت اگر در جریان 8 ساعت به سطح دینامیکی نه رسیدم پمپ تست ادامه خواهد یافت با به سطح دینامیکې برسید . . | hour | 8
9 | Supply and installaiton of 63mm PVC pipe پایپ پی وی سی 63 ملیمتر | m | 4
10 | Water quality test will be conduct by Medair staff تیست کیفیت آب توسط کارمندان مدایر انجام خواهد شد | Job | 0 | 0 | 0
Sub-Total Cost for New Bore well (Afs) |  |  |  |  | 0
نوت : سطح آبهائی زیرزمینی درین ساحه 40-50 متر نشان داده شده وعمق کلی چاه 110 درنظر گرفته شده جهت اطمینان از مقدار آبدهی چاه الی نتیجه مؤفقانه چاه و پمپ تست آن باید که کارهای بعدی پروژه یعنی خریداری سولرپمپ، پنیل ها، ذخیره زمینی اعمار احاطه وتمدید سیستم تقسیماتی صورت نگیرد. حد اقل مقدار آبدهی چاه باید2.8 لیتر در ثانیه باشد درصورتیکه مقدار آبدهی در حین پمپ تست کمتر از مقدار یاد شده باشد ریاست آبرسانی را در جریان گذاشته ممکن که در مشخصات واتر پمپ وپنیل ها تغیر آئید ویا کدام تصمیم لازم دیگر در مورد سرنوشت پروژه اتخاذ گردد، کسنگ وفلتر آن پی وی سی از نوع کلاس D وقطر8 ا نچ باشد.
| Prepared by: Eng. Obaidullah Muneeb |  | Checked by:WASH department
B | BoQ for Well Protection
1 | Excavation in ground type5- کندنکاری درزمین درجه ۳ سوم الی | m3 | 6
2 | Stone Pitching under PCC نصب بولدرها زیر کانکریت بدون سیخ | m3 | 0.45
3 | Plain Cement Concrete (PCC), M150 kg/cm2 (1:2:4) کانکریت بدون سیخ با مارک مخلوطی (1:2:4) | m3 | 0.3
4 | Reinforced Cement Concrete (RCC), M 200kg/cm2 including steel bars and shuttering according to the drawings including stair from 16mm steel bar accoording drawing and well protection box should have drain as well 1:1.5:3 کانکریت سیخدار با مارک مخلوطی 1:1.5:3 همرای قالب بندی و زینه مطابق نقشه از سیخ ګول 16ملی مطابق نقشه و همچنان این باکس باید پایپ برای کشیدن آب از داخل ساختمان داشته باشد | m3 | 1.2
Sub-Total Cost for Well Protection (Afs) |  |  |  |  | 0
C | BoQ for Solar pump system to Water reservoir
1 | Supply and installation of Submersible pump with inverter, control box in stainless steel. should be equilvalent to high-quality European standards Rated power - P2: 7.5 kW, Avg. water production per day: 80.5 m³/day Total head: 166.9 m , Flow rate is 10.2 m3/h, Materials:, Pump: Stainless steel, Eectrical data:Motor type: MS4000,Applic. motor: NEMA,Rated power - P1: 7.84 kW Power (P2) required by pump:7.5 kW, Mains frequency: 50 Hz,Rated voltage: 3 x 220-230 V Total water production per year: 26500 m³ Avg. water production per day: 80.5m³/day Average water production per watt per day:6.5/Wp/day Submersible pump system including controller with DataModule, motor and pump e equalent to high-quality European standards سولر پمپ با کیفیت عالې که باید معادل ستندرد ارپایی باشد | No | 1
2 | Solar panels 350 watt (350 watt, Eroupian Standard) صفحه سولر معادل ستندرد اروپایی که دارای مشخصات داده شده باشد Range of ambient temperature: 233 .. 358 K Electrical data: Maximum power point voltage: 47.88 V Open circuit voltage: 58.57V Max power point current: 9.4A Module shortcut current: 9.73 A Maximum power output: 350 W Solar module type: POLYCRYSTALLINE or MONOCRYSTALLINE CE certificate for monocrystalline and monocrystalline, ISO 9001:2007 Certificate, DIN EN certificate, Efficiency for Monocrystalline 18%-20%, Efficiency for Polycrystalline 15%-18%, Performance to 10 years (min 90% power output), Performance to 20 years (min 80% power output), Visible lable on solar panel with technical specification سولر پنل باید 350 وات و یا هم بشتر از 350 وات باشد | No | 32
3 | IO50 Switch box Meric باکس برای انورتر | Set | 1
4 | Solar panels stand steel,25 and 45 deg, Large (panels suport structure) پایه سولرپنیل | set | 1
5 | Cable splice kit 2.5-6mm2 | set | 2
6 | Submercible drop cable (3*25)mm2 from Controlar to solar pump کیبل برق از کنترولر الی پمپ | m | 120
7 | Power cable (1*10)mm2 from solar panels to inverter کیبل برق به قطر (۱*۱۰) | m | 80
8 | Electical conduit pipe for external power cables | m | 150
9 | Supply and installation of Wire tire white and black | PKT | 5
10 | Supply and installation Metal Box for switch | Set | 1
11 | Supply and installation of complete Ground system rod with copper Cable سیستم آرتنگ | set | 1
12 | Supply and installation of Safty rope for holding of solar pump ریسمان پلاستیکی برای واتر پمپ | m | 110
13 | Dry-running switch for submersible pumps Sensor | Set | 1
14 | Power Drop cable, RD TML-B 2x1.5mm2 Cable for dry running protection | m | 75
15 | transportation of solar pump set and solar Panels انتقال پمپ و سولرپنل | Job | 1
16 | installation of Solar pump and solar panels نصب سولر پمپ و سولرپنل | Job | 1
17 | Supply and installation for pipe Paddle flange diameter 2 '' (clip on the top of the well to hold up the riser main pipe) کلیپب برای محکم نمودن پایپ چاه | No | 1
18 | Supply and installation of Gate valve (good quality) Nominal Diameter =2 " best qualityگیت وال به قطریک نیم انچ | No | 1
19 | Supply and installation of (good quility non return valve Dia =2 "" for riser main pipe in pump house, best quality with all related fittings تمبه والو به قطریک نیم انچ | No | 1
20 | Supply and installation of 2 inch high quality water meter on top of well all fittings تهیه و نصب میتر آب به قطر 2 انچ با تمام اتصالات مربوطه | Set | 1
21 | supply and installation of 2 inch high quality Pressure gauge on top of well, تهیه و نصب کیج فشار به قطر 2 انچ با کیفیت عالی | No | 1
22 | Supply and installation of Polyethylene Elebow, diameter (63x63) mmوصل کننده زانوخم پولی ایتیلین | No | 1
Sub-Total Cost for Solar panels and solar pump(Afs) |  |  |  |  | 0
D | Additional Solar Pump(Back up)
1 | Supply and installation of Submersible pump with inverter, control box in stainless steel. should be equilvalent to high-quality European standards Rated power - P2: 7.5 kW, Avg. water production per day: 80.5 m³/day Total head: 166.9 m , Flow rate is 10.2 m3/h, Materials:, Pump: Stainless steel, Eectrical data:Motor type: MS4000,Applic. motor: NEMA,Rated power - P1: 7.84 kW Power (P2) required by pump:7.5 kW, Mains frequency: 50 Hz,Rated voltage: 3 x 220-230 V Total water production per year: 26500 m³ Avg. water production per day: 80.5m³/day Average water production per watt per day:6.5/Wp/day Submersible pump system including controller with DataModule, motor and pump e equalent to high-quality European standards سولر پمپ با کیفیت عالې که باید معادل ستندرد ارپایی باشد | No | 1
Sub-Total Cost for Additional solar pump (Afs) |  |  |  |  | 0
E | BoQ for Guard Room
1 | Excavation for Guard room in ground type 3-5- کندن کاری درزمین قسم سوم الی پنجم | m3 | 7
2 | Soil back filling with compaction پرکاری خاک معه تپک کاری | m3 | 5.6
3 | Stone masonry with cement- sand mortar M:1:4 سنگکاری با مصاله سمنت وریگ مارک مخلوط | m3 | 13.6
4 | Plain Cement Concrete (PCC), M150 kg/cm2 (1:2:4) کانکریت بدون سیخ با مارک مخلوطی | m3 | 2.3
5 | Kilned brick masonry with mortar 1:4 (cement - sand) . (خشت کاری پخته به مخلوط مصاله 1:4 (ریگ : سمنت | m3 | 14.4
6 | Plaster work with cement-sand M:1:3 پلسترکاری با مخلوط سمنت وریگ مارک مخلوط مصاله | m2 | 87
7 | Pointing for out side and inside of Boundry wall with mortar 1:3 (cement -sand). M: 1:3 هنگاف کاری بیرونی وداخلی با مخلوط سمنت وریگ مارک مخلوط مصاله | m2 | 8
8 | Reinforced Cement Concrete (RCC), M 200kg/cm2 including steel bars and shuttering according to the drawings.کانکریت سیخدار با مارک مخلوطی 1:1.5:3 همرای قالب بندی | M3 | 7
9 | White washing insidside & outside with 100% emulsion رنگمالی طرف داخل وخارج دیوار های احاطه سولر پنیل توسط رنگ پلاستیکی | m2 | 108
10 | Stone Boulder For Floor for guard room سنگ بولدر برای کف اوطاق نگهبان | m3 | 1.4
11 | Supply and installation of metallic gate with all requirements (complete) according drawing and site engineer instruction .دروازه برای احاطه سولر پنل مطابق نقشه و رهنمایی انجنیر ساحه | m2 | 1.6
12 | Supply and installation of metallic window glasses included with all requirements (complete) according drawing and site engineer instruction .کلکین همرای شیشه با تمام محلقات آن مطابق نقشه و رهنمایی انجنیر ساحه | m2 | 2.3
13 | Battery Deep cycle with 12V/24V (150 Am)بطر با سایل بالا ۱۲/۲۴ ولته 150 امپیره | each | 1
14 | Solar panel with 250 W capacity یک تخته سولر پنل با ظرفیت 250 واته | each | 1
15 | Join box تهیه و نصب جاین باکس | Each | 1
16 | Socket and Switch تهیه و نصب ساکت و سیوج | Each | 6
17 | Charge controller تهیه و نصب چارچ کنترولر | Each | 1
18 | DC Bulbs 12 V LED 5W تهیه و نصب ګروپ های برق مرده | Each | 3
19 | Cable Wires (2*6)mm2 from solar panel to join box and to all the setwich and bulbs تهیه و نصب لین برق با مشخصات داده شده | m | 35
20 | carpet فرش موکیت | m2 | 14
21 | Supply and installation of drina pipe تهیه ونصب ناوه برای اوطاق نگهبان | m | 4
Sub-Total Cost for Guard room (Afs.) |  |  |  |  | 0
F | BoQ Latrine
1 | Excavation of foundation in land type 3-5 with its related jobs. | m3 | 1.8
2 | supply of stone and Stone manonry with Cement 4:1 | m3 | 5.7
3 | supply and installation of slab with 100*100 cm size with 8 cm thickness | m3 | 0.08
4 | Block +masonary of walls with Cement 4:1 | m3 | 4.176
5 | Supply and installation of RCC beam for roof (12*5)*(15*6) | m | 1.8
6 | Supply and installation ofRCC beam for top of door 1.5*0.15*0.15 | m | 3
7 | Supply and installation of RCC beam 1*0.15*0.15 for cleaning monhole cover | m | 2
8 | Supply and installation of RCC beam 1*0.15*0.15 for cleaning monhole cover | m | 2
9 | Morter with Mark 1:4 for stone masonry | m3 | 1.26
10 | Morter with Mark 1:4 for block masonry | m3 | 1.2
11 | RCC Breack 30*80 cm | No | 12
12 | PCC Break 50*30 cm | No | 28
13 | Ouside plaster with cement morter 1:3 | m2 | 20
14 | Ouside plaster with cement morter 1:3 | m2 | 11.5
15 | PCC (1:2:4) in the roof, Floor and other places with its related jobs . | m3 | 1.2
16 | Bolder gravel in the Floor of Corridor, Ramp and pad all around the building with its related jobs . | m3 | 1
17 | Pointing work of stone masonary outside of the foundation (1:3) with its related jobs . | m2 | 3.3
18 | Pointing work of stone masonary in side of the foundation (1:3) with its related jobs . | m2 | 2.2
19 | Installation and prpearing steel doors and as per drawing. | m2 | 2
20 | Installation and prpearing steel Window and as per drawing. | m2 | 0.3
21 | Installation of fly screen with all required activities. | m2 | 0.3
22 | Installation and perparing Steel Gate according to the drawing. | m2 | 0.36
23 | Supply and installation 2inch P.V.C pipe class C for ventelation as per drawing. | m | 3.15
24 | Supply and installation and preparing G.I PIPE with 1 1/2"DIA as per drawing. | M/L | 4
25 | Supply and installation Drine for the slab drawing size 10x10 cm | No | 1
26 | Supply and installation soak pit cover RCC slab according drawing | No | 1
27 | Supply and installation of handrail as per drawing at inside of latrine(1 1/2 GI pipe with 1m length) | No | 1
28 | Supply and installation of steel handrail as per drawing with 3 layer oil painting and all other relevant jobs | M | 6.5
29 | Supply and installation Steel Signboard in the A3 size, according engineer instruction | Ea | 1
30 | Site cleaning acoording project engineer instruction | Ea | 1
Sub-Total Cost for Guard room (Afs.) |  |  |  |  | 0
G | BoQ for Boundary wall of solar panels
1 | Excavation for reservoir in ground type 3-5- کندن کاری درزمین قسم سوم الی پنجم | m3 | 31
2 | Soil back filling with compaction پرکاری خاک معه تپک کاری | m3 | 29
3 | Stone masonry with cement- sand mortar M:1:4 سنگکاری با مصاله سمنت وریگ مارک مخلوط | m3 | 44 |  |  | stone is available in Project site Patan village
4 | Plain Cement Concrete (PCC), M150 kg/cm2 (1:2:4) کانکریت بدون سیخ با مارک مخلوطی | m3 | 5.8
5 | Kilned brick masonry with mortar 1:4 (cement - sand) . (خشت کاری پخته به مخلوط مصاله 1:4 (ریگ : سمنت | m3 | 23.1
6 | Plaster work with cement-sand M:1:3 پلسترکاری با مخلوط سمنت وریگ مارک مخلوط مصاله | m2 | 180
7 | Pointing for out side and inside of Boundry wall with mortar 1:3 (cement -sand). M: 1:3 هنگاف کاری بیرونی وداخلی با مخلوط سمنت وریگ مارک مخلوط مصاله | m2 | 174
8 | White washing insidside & outside with 100% emulsion رنگمالی طرف داخل وخارج دیوار های احاطه سولر پنیل توسط رنگ پلاستیکی | m2 | 354
9 | Stone Boulder For solar Panel Padسنگ بولدر برای صوفه تحت سولر | m3 | 8.5
10 | Supply of Crash Gravel for Solar Boundry insite area تهیه جغل شکسته برای هموار کاری داخل احاطه | m3 | 4
11 | Supply and installation of metallic gate with all requirements (complete) according drawing and site engineer instruction .دروازه برای احاطه سولر پنل مطابق نقشه و رهنمایی انجنیر ساحه | m2 | 2.8
12 | Supply and installation of Concertina wire on boundary wall of solar panel (complete) according to the drawing تهیه ونصب سیم خار دار بالائی دیوار احاطه مطابق نقشه | m | 60
Sub-Total Cost for Boundary wall of solar panels (Afs.) |  |  |  |  | 0
H | BoQ for 50m3 RCC drinking water Reservoir
1 | Excavation for reservoir in ground type3-5 کندن کاری درزمین قسم | M3 | 65
2 | Back filling with soil and excavated material .پرکاری خاک معه تپک کاری | M3 | 33
3 | Plain Cement Concrete (PCC), M150.(1:2:4) کانکریت بیدون سیخ با مارک مخلوطی | M3 | 5.4
4 | Reinforced Cement Concrete (RCC), M 200kg/cm2 including steel bars and shuttering according to the drawings.کانکریت سیخدار با مارک مخلوطی 1:1.5:3 همرای قالب بندی | M3 | 27
5 | Supply and installation of Dumbell PVC water stopper with no center bulb for construction joint between Floor slab and walls insulation(150 mm width, 10mm thick) عایق رطوبت برای درز میان سلب و دیوار های ذخیره | m | 22
6 | Plaster work with cement-sand + padlow powder M: 1:3 for inside. M: 1:3. پلسترکاری داخلی با پودر ضد نفوذ آب | M2 | 90
7 | White washing insidside & outside with 100% emulsion رنگمالی طرف خارج دیوار های ذخیره توسط رنگ پلاستیکی | M2 | 88
8 | Plaster work with cement-sand M: 1:3 for exterioir wall.M: 1:3. پلسترکاری بیرونی | M2 | 88
9 | Isogam insulation on roof of reservoir with 4mm wall thickness .ایزوگام برای پوشش ذخیره | M2 | 27
10 | Supply and installation of iron gate for reservoir manhole with all required activities and as per drawing. دروازه آهنی برای منهول ذخیره | No | 1
11 | Supply and installation of 2 inch Galvanised Iron Ladder for reservoir with all required activites according to drawings.زینه از پایپ جستی ملمع شده بقطر 2 انج | No | 1
12 | Supply and installation of Galvanized Iron pipe for the out let pipe, Internal dia3" پايپ آهني ملمع جستی بقطر داخلي | m | 6
13 | Supply and installation of Galvanized Iron pipe for the Air valve , Internal dia.3" this will be coneect with outlet pipe پايپ آهني ملمع جستی بقطر داخلي | m | 3
14 | Supply and installation of Galvanized 2 1/2anized Iron pipe for inlet , Internal dia.2" پايپ آهني ملمع جستی بقطر داخلي | m | 6
15 | Supply and installation of Galvanized Iron pipe for washout pipe, Internal dia.3" پايپ آهني ملمع جستی بقطر داخلي | m | 6
16 | Supply and installation of Galvanized Iron pipe for ventilation, Internal dia.3" پايپ آهني ملمع جستی بقطر داخلي | m | 1
17 | Supply and installation of Galvanized Iron pipe for overflow Internal dia.3" پايپ آهني ملمع جستی بقطر داخلي | m | 6
18 | Supply and installation of good quality Gate valve Dia =2" for outlet pipe گیت والو به قطر 2انج | No | 1
19 | Supply and installation of Gate valve (good quality) Nominal Diameter = 3" best quality for washout pipe گیت وال به قطریک | No | 1
20 | Supply and installation of Galvanized Iron Elbow for outlet and ventilation pipe 3" diaزانو خم آهني ملمع جستی بقطر | No | 2
21 | Supply and installation of Galvanized Iron Elbow for washout pipe 3 " diaزانو خم آهني ملمع جستی بقطر | No | 2
22 | Supply and installation of Galvanized Iron Elbow for inlete pipe 2 " diaزانو خم آهني ملمع جستی بقطر | No | 3
23 | Supply and installation of Galvanized Iron Elbow for overflow 3" diaزانو خم آهني ملمع جستی بقطر | No | 2
24 | Supply and installation of Galvanized Iron Nipple 3" diaاشتت جستی به قطر سه انج | No | 2
25 | Supply and installation of Galvanized Iron Nipple 2 " diaاشتت جستی به قطر دو انج | No | 6
26 | Supply and installation of Galvanized Iron union 3" dia 3اشتت جستی به قطر سه انج | No | 6
27 | Supply and installation of Galvanized Iron union 2 " dia اشتت جستی به قطر شش انج | No | 6
28 | Supply and installation of Galvanized Iron Socket, diameter 2 1/2"سامي آهني ملمع جست بقطر | No | 6
29 | Supply and installation of Galvanized Iron Socket, diameter 3"سامي آهني ملمع جست بقطر | No | 6
30 | Supply and installation of PE female adapter 3* 90 اتصال ماده نوع پولی ایتلین | No | 6
31 | Supply and installation of PE female adapter 2 1/2* 75 اتصال ماده نوع پولی ایتلین | No | 4
32 | Supply and installaiton of Galvanized Iron (GI) Tee, inside diameter 3" for air pipeسه دهن برای پایپ هواکش که در نل خروجې نصب خواهد شد ventalation pipe | No | 1
33 | Supply and installation of End cup for the wash out pipe and ventilation 3" فلق برای پایپ شستشو | No | 2
Sub-Total Cost for 50 m3 water reservoir -1(Afs.) |  |  |  |  | 0
K | BoQ for 1 number Gate Valve and Air Valve Box
1 | Excavation in ground types 3 to 5 کندن کاری درزمین قسم سوم الی ششم | m3 | 3.57
2 | Back filling with soil and excavated material .پرکاری خاک معه تپک کاری | m3 | 1.5
3 | Mortared stone masonry with cement-sand mortar M(1:4)سنگکاری همرای مصاله سیمنت وریگ مارک | m3 | 2.8 |  |  | stone is available in Project site Patan village
4 | Plain Cement Concrete (PCC), M150.(1:2:4) کانکریت بیدون سیخ با مارک مخلوطی | m3 | 0.34
5 | Plaster work with cement-sand M: 1:3 . . پلسترکاری داخلی | m2 | 3.4
6 | out side Pointing work with cement-sand, M: 1:3. هنگاف کاری دیوارهای خارجی همرای مصاله سمنت وریگ | m2 | 7.7
7 | Supply and installation of iron gate for manhole (iron 3mm thick) with all required activities and as per drawing. دروازه آهنی برای منهول همرای امور ایجابی آن | No | 1
8 | Suppluy of high quality Lock for Gate valve box iron gate size 63mmتهیه قلف برای منحول کاور ګیت وال باکس به کسفیت عالی | No | 1
Total Cost for 1 number Gate Valve Box |  |  |  |  | 0
No of Gate Valve Box |  |  |  |  | 13
Sub-Total Cost for13number Gate Valve Box |  |  |  |  | 0
L | BoQ for Main and Distribution lines (From well to Water Reservoir , water Reservoir to stand taps
1 | Excavation of pipe trench for distribution pipes laying in ground type 3 to 5 کندنکاری در زمین قسم سوم الی ششم | m3 | 6999
2 | Back filling of pipe trench by soft soil. پرکاری خاک معه تپک کاری توسط خاک نرم | m3 | 1399
3 | Back filling of pipe trench by excavated material.پرکاری خاک معه تپک کاری | m3 | 5600
4 | Supplying, installation, laying and fitting in place of High Density Polyethylene pipe (PE 100 PN 16 SDR11), Outside Diameter: 20 mm, wall thickness 1.9 mm ,weight0.113 Kg/m best quality پولی ایتیلین بقطر خارجی 20 ملی با فشارقابل برداشت 16 بار | m | 2563
5 | Supplying, installation, laying and fitting in place of High Density Polyethylene pipe (PE 100 PN 16 SDR11), Outside Diameter: 25 mm, wall thickness 2.3 mm ,weight 0.17kg/m, Best quality.پایپ پولی ایتیلین بقطر خارجی 25 ملی با فشارقابل برداشت 16 بار | m | 1220
6 | Supplying, installation, laying and fitting in place of High Density Polyethylene pipe (PE 100 PN 10 SDR17), Outside Diameter: 32 mm, wall thickness 2. mm ,weight 0.19kg/m, Best quality.پایپ پولی ایتیلین بقطر خارجی 32 ملی با فشارقابل برداشت 10 بار | m | 2322
7 | Supplying, installation, laying and fitting in place of High Density Polyethylene pipe (PE 100 PN 10 SDR17), Outside Diameter: 40 mm, wall thickness 2.4 mm ,weight 0.29kg/m, Best quality.پایپ پولی ایتیلین بقطر خارجی 40 ملی با فشارقابل برداشت 10 بار | m | 2717
8 | Supplying, installation, laying and fitting in place of High Density Polyethylene pipe (PE 100 PN 10 SDR 17), Outside Diameter: 50 mm, wall thickness 3 mm ,weight 0.45 kg/m, Best quality.پایپ پولی ایتیلین بقطر خارجی 50 ملی با فشارقابل برداشت 10 بار | m | 2591
9 | Supplying, installation, laying and fitting in place of High Density Polyethylene pipe (PE 100 PN 10 SDR 17), Outside Diameter: 63 mm, wall thickness 3.8 mm ,weight 0.72 kg/m, Best quality.پایپ پولی ایتیلین بقطر خارجی 63 ملی با فشارقابل برداشت 10 بار | m | 465
10 | Supplying, installation, laying and fitting in place of High Density Polyethylene pipe (PE 100 PN 16SDR 11), Outside Diameter: 63 mm, wall thickness 5.8 mm ,weight 1.05 kg/m, Best quality.پایپ پولی ایتیلین بقطر خارجی 63 ملی با فشارقابل برداشت 16 بار | m | 423
11 | Supplying, installation, laying and fitting in place of High Density Polyethylene pipe (PE 100 PN 10 SDR 17), Outside Diameter: 75 mm, wall thickness4.5 mm ,weight 1.01 kg/m, Best quality.پایپ پولی ایتیلین بقطر خارجی 75 ملی با فشارقابل برداشت 10 بار | m | 1293
12 | Supplying, installation, laying and fitting in place of High Density Polyethylene pipe (PE 100 PN 10 SDR 17), Outside Diameter: 90 mm, wall thickness5.4 mm ,weight 1.46 kg/m, Best quality.پایپ پولی ایتیلین بقطر خارجی 90 ملی با فشارقابل برداشت 10 بار | m | 469
12 | Supplying, installation, laying and fitting in place of High Density Polyethylene pipe (PE 100 PN 10 SDR 17), Outside Diameter: 110 mm, wall thickness6.6 mm ,weight 2.17 kg/m, Best quality.پایپ پولی ایتیلین بقطر خارجی 110 ملی با فشارقابل برداشت 10 بار | m | 25
13 | Supply and installation of warning tapes for water distribution line.The unit rate shall include the supply of non-decaying tapes of PE in rolls of 250m with metal or wooder stands for buried installation in pipe trench bearing the following text "Danger Water Pipe" or equivalent . Materials, dimension, etc. shall be according to the Standard Drawing and Technical Specifications.Payment shall be made per roll. | m | 13998
14 | Supply and installation of Gate valve (Good Quality) Nominal Diameter = 1/2 " for best qualityگیت وال به قطر نیم انچ | No | 6
15 | Supply and installation of Gate valve (Good Quality) Nominal Diameter = 1 " for best qualityگیت وال به قطر | No | 7
16 | Supply and installation of Gate valve (Good Quality) Nominal Diameter =3/4" for best qualityگیت وال به قطر | No | 6
17 | Supply and installation of Gate valve (Good Quality) Nominal Diameter =3" for best qualityگیت وال به قطر | No | 2
18 | Supply and installation of Gate valve (Good Quality) Nominal Diameter =1 1/4" for best qualityگیت وال به قطر | No | 5
19 | Supply and installation of Gate valve (Good Quality) Nominal Diameter = 2" for best qualityگیت وال به قطر | No | 3
20 | Supply and installation of Gate valve (Good Quality) Nominal Diameter = 11/2" for best qualityگیت وال به قطر | No | 4
21 | Supply and installation of Gate valve (Good Quality) Nominal Diameter = 2 1/2" for best qualityگیت وال به قطر | No | 3
22 | Supply and installation of Polyethylene Straight Coupler, diameter (20x20) mmوصل کننده مستقیم نوع پولی ایتیلین | No | 2
23 | Supply and installation of Polyethylene Straight Coupler, diameter (25x25) mmوصل کننده مستقیم نوع پولی ایتیلین | No | 4
24 | Supply and installation of Polyethylene Straight Coupler, diameter (32x32) mmوصل کننده مستقیم نوع پولی ایتیلین | No | 10
25 | Supply and installation of Polyethylene Straight Coupler, diameter (40x40) mmوصل کننده مستقیم نوع پولی ایتیلین | No | 22
26 | Supply and installation of Polyethylene Straight Coupler, diameter (50x50) mmوصل کننده مستقیم نوع پولی ایتیلین | No | 9
27 | Supply and installation of Polyethylene Straight Coupler, diameter (63x63) mmوصل کننده مستقیم نوع پولی ایتیلین | No | 6
28 | Supply and installation of Polyethylene Straight Coupler, diameter (75x75) mmوصل کننده مستقیم نوع پولی ایتیلین | No | 5
29 | Supply and installation of Polyethylene Straight Coupler, diameter (90x90) mmوصل کننده مستقیم نوع پولی ایتیلین | No | 9
30 | Supply and installation of Polyethylene bend,90 Size (90x90)mmزانوخم 90 درجه یی پولی ایتیلین | No | 3
31 | Supply and installation of Polyethylene Reducer, Size (25x20)mmوصل کننده بوتلی نوع پولی ایتیلین | No | 11
32 | Supply and installation of Polyethylene Reducer, Size (32x20)mmوصل کننده بوتلی نوع پولی ایتیلین | No | 6
33 | Supply and installation of Polyethylene Reducer, Size (40x32)mmوصل کننده بوتلی نوع پولی ایتیلین | No | 3
34 | Supply and installation of Polyethylene Reducer, Size (40x20)mmوصل کننده بوتلی نوع پولی ایتیلین | No | 1
35 | Supply and installation of Polyethylene Reducer, Size (50x40)mmوصل کننده بوتلی نوع پولی ایتیلین | No | 4
36 | Supply and installation of Polyethylene Reducer, Size (75x50)mmوصل کننده بوتلی نوع پولی ایتیلین | No | 2
37 | Supply and installation of Polyethylene Reducer, Size (90x75)mmوصل کننده بوتلی نوع پولی ایتیلین | No | 2
38 | Supply and installation of Polyethylene Reducer, Size (75x63)mmوصل کننده بوتلی نوع پولی ایتیلین | No | 1
39 | Supply and installation of Polyethylene Tee, Size (90x90x90)mmسه دهن نوع پولی ایتیلین | No | 2
40 | Supply and installation of PE Female MTA adapter (75* 2 1/2) اتصال ماده گی نوع پولی ایتلین | No | 4
41 | Supply and installation of PE Female MTA adapter (90* 3) اتصال ماده گی نوع پولی ایتلین | No | 4
42 | Supply and installation of PE Female MTA adapter (63*2 ) اتصال ماده گس نوع پولی ایتلین | No | 4
43 | Supply and installation of PE male adapter (3/4* 25) اتصال نری نوع پولی ایتلین | No | 12
44 | Supply and installation of PE male adapter (1/2* 20) اتصال نری نوع پولی ایتلین | No | 132
45 | Supply and installation of PE male adapter (1* 32) اتصال نری نوع پولی ایتلین | No | 4
46 | Supply and installation of PE male adapter (1 1/4* 40) اتصال نری نوع پولی ایتلین | No | 14
47 | Supply and installation of PE male adapter (90* 3) اتصال نری نوع پولی ایتلین | No | 4
48 | Supply and installation of PE male adapter (50* 1 1/2") اتصال نری نوع پولی ایتلین | No | 4
49 | Supply and installation of PE male adapter (63*2") اتصال نری نوع پولی ایتلین | No | 2
50 | Supply and installation of Polyethylene saddle clump, Size (75x20)mm, .سدل بست | No | 5
51 | Supply and installation of Polyethylene saddle clump, Size (75x25)mm, .سدل بست | No | 1
52 | Supply and installation of Polyethylene saddle clump, Size (75x32)mm, .سدل بست | No | 2
53 | Supply and installation of Polyethylene saddle clump, Size (90x20)mm, .سدل بست | No | 1
54 | Supply and installation of Polyethylene saddle clump, Size (63x40)mm, .سدل بست | No | 1
55 | Supply and installation of Polyethylene saddle clump, Size (63x32)mm, .سدل بست | No | 1
56 | Supply and installation of Polyethylene saddle clump, Size (63x25)mm, .سدل بست | No | 1
57 | Supply and installation of Polyethylene saddle clump, Size (63x20)mm, .سدل بست | No | 6
58 | Supply and installation of Polyethylene saddle clump, Size (32x20)mm, .سدل بست | No | 24
59 | Supply and installation of Polyethylene saddle clump, Size (32x25)mm, .سدل بست | No | 4
60 | Supply and installation of Polyethylene saddle clump, Size (40x20)mm, .سدل بست | No | 23
61 | Supply and installation of Polyethylene saddle clump, Size (40x25)mm, .سدل بست | No | 1
62 | Supply and installation of Polyethylene saddle clump, Size (40x32)mm, .سدل بست | No | 3
63 | Supply and installation of Polyethylene saddle clump, Size (50x20)mm, .سدل بست | No | 25
64 | Supply and installation of Polyethylene saddle clump, Size (50x32)mm, .سدل بست | No | 3
65 | Supply and installation of Polyethylene saddle clump, Size (50x25)mm, .سدل بست | No | 1
66 | Supply and installation of Polyethylene saddle clump, Size (50x40)mm, .سدل بست | No | 1
67 | Supply and installation of Polyethylene End cap, Size (20)mm, .در پوش | No | 15
68 | Supply and installation of PRV50mm تهیه و نصب وال فشار شکن به کیفیت عالی | No | 1
69 | Supply and installation of PRV75mm تهیه و نصب وال فشار شکن به کیفیت عالی | No | 1
70 | Supply and installation of PRV32mm تهیه و نصب وال فشار شکن به کیفیت عالی | No | 1
71 | Supply and installation of PRV40mm تهیه و نصب وال فشار شکن به کیفیت عالی | No | 4
Sub-Total Cost for distribution line (Afs.) |  |  |  |  | 0
M | BoQ of Reservor By Pass chamber/ Box and fittings
1 | Excavation for meter box in soil type 3-5 with its related jobs.کندن کاری تهداب درزمین قسم سوم الی پنجم باامورایجا بی | M3 | 3.8
2 | Mortared stone masonry with cement-sand mortar M(1:4)سنگکاری همرای مصاله سیمنت وریگ مارک | m3 | 3.15 |  |  | stone is available in Project site Patan village
3 | PCC 200M(1:2:4) on top and bottom of valve box according drawing specification انداختن کانکریت بدون سیخ با مارک ذکر شده در پاین و بالای وال بکس | M3 | 0.7
4 | Plaster with Mark 1:3 for plastering of valve box پلاستر به مارک 1:3 برای پلاسترکاری وال بکس | M2 | 3.2
5 | Supply work and installation of steel head cover frame angle irone (40x40x3)mm long length 110cm and transvers length 50cn Sheet thickness 3mm.تهیه ونصب سرپوش وال بکس مطابق نقشه باامورایجابی | M2 | 0.45
6 | out side Pointing work with cement-sand, M: 1:3. هنگاف کاری دیوارهای خارجی همرای مصاله سمنت وریگ | m2 | 6.4
7 | Supply and installaiton of Galvanized Iron (GI) Tee, inside diameter 2x2x2" for Reservoir by pass pipeسه دهن برای پایپ بای پاس ذخیره در داخل ساختمان پایپ پای پاس | No | 1
8 | Supply and installaiton of Galvanized Iron (GI) Tee, inside diameter 3x3x3" for Reservoir by pass pipeسه دهن برای پایپ بای پاس ذخیره در داخل ساختمان پایپ پای پاس | No | 1
9 | Supply and installation of Galvanized Iron union 2" dia اشتت جستی به قطر شش انج | No | 3
10 | Supply and installation of Galvanized Iron union 3" dia اشتت جستی به قطر شش انج | No | 3
11 | Supply and installation of Gate valve (Good Quality) Nominal Diameter = 3" for best qualityگیت وال به قطر | No | 1
12 | Supply and installation of Gate valve (Good Quality) Nominal Diameter = 2 " for best qualityگیت وال به قطر | No | 1
13 | Supply and installation of PE Female MTA adapter (63* 2) اتصال ماده گی نوع پولی ایتلین | No | 2
14 | Supply and installation of PE Female MTA adapter (90*3) اتصال ماده گی نوع پولی ایتلین | No | 2
15 | Supply and installation of Galvanized Iron Nipple 2 " diaاشتت جستی به قطر دو انج | No | 2
16 | Supply and installation of Galvanized Iron Nipple 3 " diaاشتت جستی به قطر دو انج | No | 2
17 | Supply and installation of GI Reducer, Size (3x2 inch)mmوصل کننده بوتلی نوع پولی ایتیلین | No | 1
18 | Suppluy of high quality Lock for Gate valve box iron gate size 63mmتهیه قلف برای منحول کاور ګیت وال باکس به کسفیت عالی | No | 1
19 | Backfilling around valve box پرکاری اطراف وال بکس | M3 | 0.23
SubTotal cost for chamber of by pass pipe (AFN) قیمت مجموعی برای1 عدد باکس بای پاس ذخیره (افغانی) |  |  |  |  | 0
N | BoQ for Stand Tap Construction (1 No)
1 | Excavation for Stand Tap in ground type 3 - 6 کندنکاری برای ساختمان شیردهن ها در زمین قسم سوم الی ششم | M3 | 1.26
2 | Gravel filling پرکاری جغل | M3 | 1.26
3 | Plain Cement Concrete M: 1:2:4 کانکریت بدون سیخ به مارک 1:2:4 | M3 | 0.3
4 | Plaster work with cement-sand, M: 1:3 پلسترکاری مطابق نقشه با مارک 1:3 مصالحه | M2 | 3.2
5 | Supply and installation of Galvanized Nipples 1/2 " نیپل آهني ملمع جستی بقطر | No | 2
6 | Supply and installation of Galvanized Socket 1/2 " پیوند آهني ملمع جستی بقطر | No | 3
7 | Nickly Taps high quality شیردهن نیکلی با کیفیت عالی به قطر 1/2 | No | 1
8 | Supply and installation of Saddle Clamp (Accoording pipe x20) تهیه و نصب کمر بند | No | 1
9 | Supply and installaiton of Female Adopter (MTA), Size (20x1/2") ماده گی نوع پولی ایتیلین به سایز | No | 1
10 | Supply and installaiton of Male Adopter (MTA), Size (20x1/2") نری نوع پولی ایتیلین به سایز | No | 2
11 | Supply and installation of Gate valve (Good Quality) Nominal Diameter = 1/2" for best qualityگیت وال به قطر | No | 1
12 | Supply and installation of Galvanized Iron Elbow, diameter 1/2"زانو خم آهني ملمع جست بقطر | No | 2
13 | Supply and installaiton of Galvanized Iron (GI) pipe , Internal dia. 1/2"پايپ آهني ملمع جستی بقطر داخلي | M | 2.8
14 | High quality water meter1/2".میترآب باکیفیت عالی | No | 1 |  |  | only water meter
SubTotal cost for 1 No Stand Taps (AFN) قیمت مجموعی برای1 عدد شیردهن (افغانی) |  |  |  |  | 0
No of Stand Taps تعداد شیردهن ها در داخل هر خانه |  | 104
SubTotal cost for All of No Stand Taps (AFN) قیمت مجموعی برای تمام شیردهن ها (افغانی) |  |  |  |  | 0
O | BoQ of water meter chamber /box(1 No)
1 | Excavation for meter box in soil type 3-5 with its related jobs.کندن کاری تهداب درزمین قسم سوم الی پنجم باامورایجا بی | M3 | 1
2 | Brick masonry with Cement 1:3 کار خشت کاری با مصالح سمنت ۳:۱ | M3 | 0.6
3 | PCC 200M(1:2:4) on top and bottom of valve box according drawing specification انداختن کانکریت بدون سیخ با مارک ذکر شده در پاین و بالای وال بکس | M3 | 0.24
4 | Plaster with Mark 1:3 for plastering of valve box پلاستر به مارک 1:3 برای پلاسترکاری وال بکس | M2 | 1.8
5 | Supply work and installation of steel head cover frame angle irone (40x40x3)mm long length 105cm and transvers length 75cn Sheet thickness 3mm.تهیه ونصب سرپوش وال بکس مطابق نقشه باامورایجابی | M2 | 0.7875
6 | Suppluy of high quality Lock for Gate valve box iron gate size 63mmتهیه قلف برای منحول کاور ګیت وال باکس به کسفیت عالی | No | 1
7 | Backfilling around valve box پرکاری اطراف وال بکس | No | 0.23
SubTotal cost for 1 No water meter chamber box (AFN) قیمت مجموعی برای1 عدد باکس میتر آب (افغانی) |  |  |  |  | 0
No of water meter chamber boxes تعداد مجموعی باکس های میتر آب |  | 104
SubTotal cost for All of No of water meter chamber boxes (AFN) قیمت مجموعی برای تمام باکس های میتر آب (افغانی) |  |  |  |  | 0
P | BoQ for Suspension Cable
1 | Excavation in ground types 3 to 5 کندن کاری درزمین قسم سوم الی ششم | m3 | 11
2 | Back filling with soil and excavated material .پرکاری خاک معه تپک کاری | m3 | 6
3 | Mortared stone masonry with cement-sand mortar M(1:4)سنگکاری همرای مصاله سیمنت وریگ مارک | m3 | 2.88 |  |  | stone is available in Project site Patan village
4 | Plain Cement Concrete (PCC), M150.(1:2:4) کانکریت بیدون سیخ با مارک مخلوطی | m3 | 1
5 | Plain Cement Concrete M: 1:2:4 کانکریت بدون سیخ به مارک 1:2:4 | M3 | 0.5
6 | Supply and installation of Galvanized Iron pipe for suspension, Internal dia.3" this will be coneect with outlet pipe پايپ آهني ملمع جستی بقطر داخلي | m | 82
7 | Supply and installation of glass woolًً roll تهیه و نصب پشم شیشه با کیفیت عالی | Roll | 4
8 | Supply and installation of 8 mm vertical steel Cables تهیه و نصب کیبل های 8 ملی متر به شکل عمودی مطابق نقشه و هدایت انجنیر صاحب | m | 38
9 | Supply and installation of 2@18mm steel bar acoording drawing for fixing of cable تهیه و نصب 2 عدد سیخ 18 ملی مطابق نقشه | Each | 2
10 | Supply and installation of clips for fixsing the cables تهیه و نصب کلیپ های فلزی برای محکم نمودن کیبل ها | Each | 42
11 | Supply and installation of steel 14mm cable for the suspension تهیه و نصب کیبل آهنی بقطر 14 ملی متر | m | 110
12 | Plaster work with cement-sand M: 1:3 . . پلسترکاری | m2 | 4.5
Total Cost AFN for the Suspension cable and river crossing |  |  |  |  | 0
Q | BoQ for other cost (Afs.)
1 | Tools for pipe scheme caretaker (valve man): tools box, threading machine (dye), threading machine tripod with vice and blades, pipe cutter, pipe wrench, chain wrench, screw wrench (shifting spanner), metal file, pliers, screw driver, hacksaw, hacksaw blades, lever arm, and meter, shoes, gloves . سامان برای نلدوان (وال مین) شبکه آبرسانی از قبیل باکس برای وسایل، دایی یا ماشین چوری کشی، سه پایه ماشین چورى كشى با گیرا و پل، پائپ كتر، پایپ رنچ، چین رنچ سكرورنچ، سوهان، پلاس، پیچكش، اره، پل اره، جبل، متر، بوت با کیفیت عالی و دست کش | LMS | 1
2 | Site cleaning after work and removal from the site پاک کاری ساحه | LMS | 1
3 | Sign Board for project as per engineer approval لوحه پروژه نظر به هدایت و تایید انجنیر ساحه | Each | 1
SubTotal cost for for other cost (Afs.) |  |  |  |  | 0
Grand Total Cost (Afs.) قیمت مجموعی به افغانی |  |  |  |  | 0 | 0
Prepared by Eng. Obaidullah Muneeb Checked By Approvaed By:
Position: WASH Project Manager Position :

## Detailed
Detailed Estimate Calculation for Structures
Name of Project: Anarjoy village solar powered system at Dehrawod district Uruzgan province
Calculation of Chlorine for well and Reservoir
No | Description of Works | Unit | No | Length (m) | Width (m) | Height (m) | Quantity | Num of Structures | Grand total | Remarks |  | No | Depth of well(m) | Π | Static water Level(m) | Diameter of well (m) | Water column(m) | W/ Volume(m3) | Chlorine mg/m3 | Total Chlorine mg/m3
Boundary wall | [11 empty] | 1 | 30 | 3.14 | 0 | 0.4 | 30 | 3.768 | 500 | 1884
1 | Long wall Excavation in soil type 4 | m3 | 2 | 20 | 0.6 | 0.6 | 14.4 |  |  |  |  | Reservoie Volume | 30 | 3.14 | 0 | 0.3 | 30 | 2.1195 | 500 | 1059.75 | 1.6485
| Long wall Excavation in soil type 4 | m3 | 2 | 8.6 | 0.6 | 0.6 | 6.192 |  |  |  |  | NO | length (m) | width (m) | Height (m) | W/ Volume(m3) | Chlorine mg/m3 | Total Chlorine mg/m3
| Long side of inside Sofa | m3 | 2 | 5 | 0.6 | 0.4 | 2.4 |  |  |  |  | 1 | 3.8 | 3.2 | 2 | 24.32 | 500 | 12160
| short side of inside Sofa | m3 | 2 | 12.5 | 0.6 | 0.4 | 6 |  |  |  |  | Total Chlorine for Reservoir + well | [5 empty] | 14044 | 14.044 | 8.4096
|  | m3 | Total Excavation |  |  |  | 28.992
2 | Stone masory | m3 | 2 | 20 | 0.5 | 1 | 20
|  | m3 | 2 | 8.6 | 0.5 | 1 | 8.6
|  | m3 | 2 | 3.65 | 0.6 | 0.8 | 3.504
|  | m3 | 2 | 12.5 | 0.6 | 0.8 | 12
|  | m3 | Total ston masonry |  |  |  | 44.104
2 | Stone masonry for pipe line | m3 | 1 | 500 | 0.4 | 1 | 200
| Backfilling just for inside of the above stone masonry | m3 | 1 | 500 | 0.45 | 1 | 225
m3
m3
|  | m3 | Total ston masonry |  |  |  | 425
2 | Brick Masonry | m3 | 2 | 17.55 | 0.25 | 1.5 | 13.1625
|  | m3 | 2 | 8.4 | 0.25 | 1.5 | 6.3
|  | m3 | 20 | 0.35 | 0.35 | 1.5 | 3.675
|  | m3 | Total |  |  |  | 23.1375
4 | Internal Plastering | m2 | 2 | 13.78 |  | 1.5 | 41.34
|  | m2 | 2 | 8.9 |  | 1.5 | 26.7
|  | m2 | Total Internal Plastering |  |  |  | 68.04
5 | External Plastering | m2 | 2 | 20 |  | 1.5 | 60
|  | m2 | 2 | 9.8 |  | 1.5 | 29.4
|  | m2 | Total External Plastering |  |  |  | 89.4
|  |  | Total Internal Plastering |  |  |  | 157.44
5 | PCC | m3 | 4.65 | 12.5 |  | 0.1 | 5.8125
|  | m3 |  |  |  | 1.5 | 0
|  | m3 | Total External Plastering |  |  |  | 5.8125
6 | Pointing | m3 | 2 | 20 |  | 1 | 40
|  |  | 2 | 9.8 |  | 1 | 19.6
|  |  | 2 | 12.5 |  | 0.8 | 20
|  |  | 2 | 4.65 |  | 0.8 | 7.44
|  | m3 | one side |  |  |  | 87.04
|  | m3 | both side |  |  |  | 174.08
7 | Bolder | m2 | 1 | 3.7 | 11.5 | 0.2 | 8.51
|  | m2 | Total Isolation of the roof |  |  |  | 8.51
20 M3 single bar water Reservoir
1 | Excavation in soil type 3 to 7 |  | m3 | 1 | 3.8 | 3.8 | 0.5 | 7.22
|  |  | m3 | 1 | 1.4 | 1.4 | 0.5 | 0.98
|  |  | m3 | Total Excavation |  |  |  | 8.2 | 1 | 8.2
2 | PCC |  | m3 | 1 | 3.3 | 3.3 | 0.1 | 1.089
|  |  | m3 | 1 | 3.6 | 3.6 | 0.05 | 0.648
|  |  | m3 | Total PCC |  |  |  | 1.737 | 1 | 1.737
3 | RCC | Lon wall | m3 | 2 | 3.6 | 2.89 | 0.15 | 3.1212
|  | Short wall | m3 | 2 | 3.3 | 2.89 | 0.15 | 2.8611
|  | Floor | m3 | 1 | 3.3 | 3.3 | 0.12 | 1.3068
|  | Roof | m3 | 1 | 3.6 | 3.6 | 0.12 | 1.5552
|  | valve box walls | m3 | 1 | 2.2 | 0.1 | 0.8 | 0.176
|  | valve box floor and roof | m3 | 2 | 0.6 | 0.6 | 0.1 | 0.072
|  |  | m3 | Total RCC |  |  |  | 9.0923 | 1 | 9.0923
4 | Internal Plastering | floor and roof | m2 | 2 | 3.3 | 3.3 | - | 21.78
|  | all walls | m2 | 4 | 3.3 | 2 |  | 26.4
|  |  | m2 | Total Internal Plastering |  |  |  | 48.18 | 1 | 48.18
5 | External Plastering | walls | m2 | 4 | 3.6 | 2.89 | 1 | 41.616
|  | roof | m2 | 1 | 3.6 | 3.6 | 1 | 12.96
|  |  | m2 | Total External Plastering |  |  |  | 54.576 | 1 | 54.576
6 | Dry stone patching | Floor | M3 | 1 | 3.3 | 3.6 | 0.3 | 3.564
[8 empty] | 3.564 | 1 | 3.564
| Backfilling |  | m3 | 1 | 14.4 | 0.5 | 1.4 | 10.08
7 |  |  | m3 | Total Backfilling |  |  |  | 10.08 | 1 | 10.08
| Isogam Isolation of roof |  | m2 | 1 | 3.6 | 3.6 | - | 12.96
|  |  | m2 | Total Isolation of the roof |  |  |  | 12.96 | 1 | 12.96
30 m3 RCC water reservoir
1 | Excavation in soil type 3 to 5 | m3 | 1 | 5.6 | 3.5 | 1.3 | 25.48
|  | m3 | 1 | 1.4 | 1.4 | 1.3 | 2.548
|  | m3 | 1 | 5.6 | 0.5 | 0.4 | 1.12
|  | m3 | 1 | 3.5 | 0.5 | 0.4 | 0.7
|  | m3 | Total Excavation |  |  |  | 29.848
2 | PCC | m3 | 1 | 6 | 4 | 0.1 | 2.4
|  | m3 | 1 | 5.4 | 3.4 | 0.05 | 0.918
|  | m3 | Total PCC |  |  |  | 3.318
3 | RCC | m3 | 2 | 3.1 | 5.4 | 0.2 | 6.696
|  | m3 | 2 | 3.1 | 3 | 0.2 | 3.72
|  | m3 | 1 | 5 | 3 | 0.2 | 3
|  | m3 | 1 | 5 | 3 | 0.15 | 2.25
|  | m3 | 1 | 4.6 | 0.15 | 0.95 | 0.6555
|  | m3 | 1 | 1.3 | 1.3 | 0.25 | 0.4225
|  | m3 | Total RCC |  |  |  | 16.744
4 | Internal Plastering | m2 | 2 | 5 | 3 | - | 30
|  | m2 | 1 | 6 | 3 |  | 18
|  | m2 | Total Internal Plastering |  |  |  | 48
5 | External Plastering | m2 | 2 | 5.4 | - | 3.2 | 34.56
|  | m2 | 2 | 3.4 |  | 3.2 | 21.76
|  | m2 | Total External Plastering |  |  |  | 56.32
|  | m3 | 1 | 5.4 | 2.8 | 0.4 | 6.048
6 | Backfilling | m3 | 1 | 17.4 | 0.4 | 1.7 | 11.832
|  | m3 | Total Backfilling |  |  |  | 17.88
7 | Isogam Isolation of roof | m2 | 1 | 5.4 | 3.4 | - | 18.36
|  | m2 | Total Isolation of the roof |  |  |  | 18.36
50 m3 RCC surface water reservoir
1 | Excavation in soil type 3 to 5 | m3 | 1 | 7.5 | 4.5 | 1.7 | 57.375
|  | m3 | 1 | 1.4 | 1.4 | 1.7 | 3.332
|  | m3 | 2 | 6.6 | 0.5 | 0.4 | 2.64
|  | m3 | 2 | 3 | 0.5 | 0.4 | 1.2
|  | m3 | Total Excavation |  |  |  | 64.547
2 | PCC | m3 | 1 | 7 | 4 | 0.1 | 2.8
|  | m3 | 1 | 6.5 | 3.8 | 0.05 | 1.235
|  | m3 | Total PCC |  |  |  | 4.035
3 | RCC | m3 | 2 | 6 | 3.6 | 0.25 | 10.8 |  |  | Long wall
|  | m3 | 2 | 3.5 | 3.6 | 0.25 | 6.3 |  |  | short wall
|  | m3 | 1 | 6 | 3 | 0.25 | 4.5 |  |  | Floor
|  | m3 | 1 | 6.5 | 3.5 | 0.15 | 3.4125 |  |  | Roof
|  | m3 | 1 | 4.6 | 0.15 | 0.95 | 0.6555 |  |  | Box Volve
|  | m3 | 1 | 1.2 | 1.2 | 0.1 | 0.144 |  |  | Box roof and floor
|  | m3 | 1 | 1.3 | 1.3 | 0.15 | 0.2535 |  |  | Box floor
|  | m3 | 1 | 18 | 0.15 | 0.075 | 0.2025 |  |  | Hunch
|  | m3 | Total RCC |  |  |  | 26.268
4 | Internal Plastering | m2 | 2 | 6 | 3 | - | 36
|  |  | 2 | 3 | 3 | - | 18
|  | m2 | 2 | 6 | 3 |  | 36 |  |  | Floor and celling
|  | m2 | Total Internal Plastering |  |  |  | 90
| External Plastering | m2 | 2 | 6.5 | - | 4 | 52
5 |  | m2 | 2 | 3.5 | - | 4 | 28
|  | m2 | 2 | 4 |  | 1 | 8
|  | m2 | Total External Plastering |  |  |  | 88
6 | Backfilling | m3 | 2 | 24 | 0.4 | 1.7 | 32.64
|  | m3 | Total Backfilling |  |  |  | 32.64
7 | Isogam Isolation of roof | m2 | 1 | 6.9 | 3.9 | - | 26.91
|  | m2 | Total Isolation of the roof |  |  |  | 26.91
Guard Room
1 | Excavation in soil type 3 to 5 | m3 | 2 | 5.3 | 0.4 | 1 | 4.24
|  | m3 | 2 | 3.5 | 0.4 | 1 | 2.8
|  | m3 |  |  |  |  | 0
|  | m3 |  |  |  |  | 0
|  | m3 | Total Excavation |  |  |  | 7.04
1 | stone masonery | m3 | 2 | 4 | 0.8 | 1 | 6.4
|  | m3 | 2 | 4.5 | 0.8 | 1 | 7.2
|  | m3 |  |  |  |  | 0
|  | m3 |  |  |  |  | 0
|  | m3 | Total stone masonery |  |  |  | 13.6
2 | PCC | m3 | 1 | 4.5 | 4 | 0.05 | 0.9
|  | m3 | 1 | 5.1 | 4.6 | 0.05 | 1.173
|  | m3 | Total PCC |  |  |  | 2.073
3 | RCC | m3 | 1 | 5.2 | 5.1 | 0.12 | 3.1824 |  |  | Long wall
|  | m3 |  |  |  |  | 0 |  |  | short wall
|  | m3 | 1 | 4.7 | 4.2 | 0.2 | 3.948 |  |  | Floor
|  | m3 | [7 empty] | Roof
|  | m3 | [7 empty] | Box Volve
|  | m3 | [7 empty] | Box roof and floor
|  | m3 | [7 empty] | Box floor
|  | m3 | [7 empty] | Hunch
|  | m3 | Total RCC |  |  |  | 7.1304
4 | Internal Plastering | m2 | 2 | 4 | 2.7 | - | 21.6
|  |  | 2 | 3.5 | 2.7 | - | 18.9
|  | m2 |  |  |  |  | 0 |  |  | Floor and celling
|  | m2 | Total Internal Plastering |  |  |  | 40.5
| External Plastering | m2 | 2 | 4.7 | 2.8 | 1 | 26.32
5 |  | m2 | 2 | 3.5 | 2.8 | 1 | 19.6
|  | m2 |  |  |  | 1 | 0
|  | m2 | Total External Plastering |  |  |  | 45.92
6 | Backfilling | m3 | 2 | 11.4 | 0.4 | 1.7 | 15.504
|  | m3 | Total Backfilling |  |  |  | 15.504
7 | Isogam Isolation of roof | m2 | 1 | 6.9 | 3.9 | - | 26.91
|  | m2 | Total Isolation of the roof |  |  |  | 26.91
60 m3 RCC water reservoir
1 | Excavation in soil type 3 to 5 | m3 | 1 | 8 | 4.5 | 1.7 | 61.2
|  | m3 | 1 | 1.4 | 1.4 | 1.7 | 3.332
|  | m3 | 0 | 0 | 0 | 0 | 0
|  | m3 | 0 | 0 | 0 | 0 | 0
|  | m3 | Total Excavation |  |  |  | 64.532
2 | PCC | m3 | 1 | 8 | 4.5 | 0.1 | 3.6
|  | m3 | 1 | 7.5 | 4 | 0.05 | 1.5
|  | m3 | Total PCC |  |  |  | 5.1
3 | RCC | m3 | 2 | 3.4 | 7.5 | 0.25 | 12.75
|  | m3 | 2 | 3.4 | 3.5 | 0.25 | 5.95
|  | m3 | 1 | 7.5 | 4 | 0.15 | 4.5
|  | m3 | 1 | 7 | 3.5 | 0.2 | 4.9
|  | m3 | 1 | 21 | 0.15 | 0.15 | 0.4725
|  | m3 | 1 | 4.6 | 0.15 | 0.95 | 0.6555
|  | m3 | 1 | 1.3 | 1.3 | 0.25 | 0.4225
|  | m3 | Total RCC |  |  |  | 29.6505
4 | Internal Plastering | m2 | 2 | 7 | 2.8 | - | 39.2
|  | m2 | 2 | 3.5 | 2.8 | - | 19.6
|  | m2 | 1 | 7 | - | 3.5 | 24.5
|  | m2 | Total Internal Plastering |  |  |  | 83.3
5 | External Plastering | m2 | 2 | 7.5 | - | 3.5 | 52.5
|  | m2 | 2 | 4 |  | 3.5 | 28
|  | m2 | 1 | 3.9 |  | 1.2 | 4.68
|  |  | 1 | 7 | - | 3.5 | 24.5
|  | m2 | 1 | 3.9 |  | 1.2 | 4.68
|  | m2 | Total External Plastering |  |  |  | 114.36
| Backfilling | m3 | 2 | 8 | 0.25 | 1.7 | 6.8
6 |  | m3 | 2 | 4 | 0.25 | 1.7 | 3.4
|  | m3 | Total Backfilling |  |  |  | 3.4
7 | Isogam Isolation of roof | m2 | 1 | 8 | 4.5 | - | 36
|  | m2 | Total Isolation of the roof |  |  |  | 36
No | valve box | [7 empty] | 1 | 1
1 | Excavation in soil type 3 to5 |  | m3 | 1 | 2 | 1.7 | 1.05 | 3.57
m3
|  |  | m3 | Total Excavation |  |  |  | 3.57 | 1 | 3.57
| Backfilling | [6 empty] | 1.5 | 1 | 1.5
2 | Mortared Stone masanory |  | m3 | 2 | 2 | 0.5 | 1.05 | 2.1
|  |  | m3 | 2 | 0.7 | 0.5 | 1.05 | 0.735
|  |  | m3 | Total |  |  |  | 2.835 | 1 | 2.835
4 | RCC |  | m3
m3
m3
|  |  | m3 | Total |  |  |  | 0 | 1 | 0
5 | PCC |  | m3 | 1 | 2 | 1.7 | 0.1 | 0.34
m3
|  |  | m3 | Total |  |  |  | 0.34
| external Pointing |  | m3 | 2 | 2 | 1.05 |  | 4.2
|  |  | m3 | 2 | 1.7 | 1.05 |  | 3.57
|  |  | m3 | Total |  |  |  | 7.77
|  |  | m3 | Total |  |  |  |  | 1 | 0
6 | Plaster |  | m2 | 2 | 1 | 1 |  | 2
|  |  | m2 | 2 | 0.7 | 1 |  | 1.4
|  |  | m2 | Total |  |  |  | 3.4 | 1 | 3.4
No | Reservoir By Pass | [7 empty] | 1 | 1
1 | Excavation in soil type 3 to5 |  | m3 | 2 | 2 | 0.95 |  | 3.8
m3
|  |  | m3 | Total Excavation |  |  |  | 3.8 | 1 | 3.8
| Backfilling | [6 empty] | 1.5 | 1 | 1.5
2 | Mortared Stone masanory |  | m3 | 2 | 2 | 0.5 | 1.05 | 2.1
|  |  | m3 | 2 | 1 | 0.5 | 1.05 | 1.05
|  |  | m3 | Total |  |  |  | 3.15 | 1 | 3.15
4 | RCC |  | m3
m3
m3
|  |  | m3 | Total |  |  |  | 0 | 1 | 0
5 | PCC |  | m3 | 1 | 2 | 2 | 0.1 | 0.4
|  |  |  | 1 | 2 | 1 | 0.05 | 0.1
|  |  | m3 | 1 | 2 | 2 | 0.05 | 0.2
|  |  | m3 | Total |  |  |  | 0.7
| external Pointing |  | m3 | 4 | 2 | 0.8 |  | 6.4
|  |  | m3 |  |  |  |  | 0
|  |  | m3 | Total |  |  |  | 6.4
|  |  | m3 | Total |  |  |  |  | 1 | 0
6 | Plaster |  | m2 | 4 | 1 | 0.8 |  | 3.2
|  |  | m2 |  |  |  |  | 0
|  |  | m2 | Total |  |  |  | 3.2 | 1 | 3.2
7 | Pointing |  | m2 | 2 | 3.2 | 1.1 |  | 7.04
|  |  | m2 | 2 | 1.6 | 1.1 |  | 3.52
|  |  | m2 | 8 | 1.3 | 1.1 |  | 11.44
|  |  | m2 | 4 | 2.06 | 1 |  | 8.24
|  |  | m2 | Total |  |  |  | 30.24 | 1 | 30.24
8 | Bolder |  | m3 | 1 | 2 | 1.5 | 0.7 | 2.1
|  |  | m3 | Total |  |  |  | 2.1 | 1 | 2.1
No | Suspension Cable | [7 empty] | 1 | 1
1 | Excavation in soil type 3 to5 |  | m3 | 1.2 | 1.2 | 3.2 | 2 | 9.216
|  |  | m3 | 0.6 | 0.6 | 2 | 2 | 1.44
|  |  | m3 | Total Excavation |  |  |  | 10.656 | 1 | 10.656
| Backfilling | [6 empty] | 6 | 1 | 6
2 | Mortared Stone masanory |  | m3 | 1.2 | 1.2 | 1 | 2 | 2.88
|  |  | m3 | Total |  |  |  | 2.88 | 1 | 2.88
4 | RCC |  | m3 | 0.3 | 0.3 | 1.9 | 2 | 0.342
|  |  | m3 | 1.2 | 0.8 | 0.3 | 2 | 0.576
m3
|  |  | m3 | Total |  |  |  | 0.918 | 1 | 0.918
5 | PCC |  | m3 | 0.6 | 0.6 | 0.6 | 2 | 0.432
0
|  |  | m3 |  |  |  |  | 0
|  |  | m3 | Total |  |  |  | 0.432
| external Pointing |  | m3 | 1.2 | 1.9 | 2 |  | 4.56
|  |  | m3 |  |  |  |  | 0
|  |  | m3 | Total |  |  |  | 4.56
|  |  | m3 | Total |  |  |  |  | 1 | 0
6 | Plaster |  | m2 | 4 | 1 | 0.8 |  | 3.2
|  |  | m2 |  |  |  |  | 0
|  |  | m2 | Total |  |  |  | 3.2 | 1 | 3.2
No | water meter box | [7 empty] | 1 | 1
1 | Excavation in soil type 3 to5 |  | m3 | 1.3 | 0.9 | 0.85 |  | 0.9945
m3
|  |  | m3 | Total Excavation |  |  |  | 0.9945 | 1 | 0.9945
| Backfilling | [6 empty] | 1.5 | 1 | 1.5
4 | Brick Masonery |  | m3 | 1.3 | 2 | 0.25 | 0.75 | 0.4875
|  |  | m3 | 0.4 | 2 | 0.25 | 0.75 | 0.15
m3
|  |  | m3 | Total |  |  |  | 0.6375 | 1 | 0.6375
5 | PCC |  | m3 | 1 | 1.3 | 0.9 | 0.1 | 0.117
|  |  |  | 1 | 3.4 | 1 | 0.05 | 0.17
|  |  | m3 |  |  |  |  | 0
|  |  | m3 | Total |  |  |  | 0.287
| internal plaster |  | m3 | 2 | 0.8 | 0.75 |  | 1.2
|  |  | m3 | 2 | 0.4 | 0.75 |  | 0.6
|  |  | m3 | Total |  |  |  | 1.8
|  |  | m3 | Total |  |  |  |  | 1 | 0
No | 1 Spring protection structure | [7 empty] | 1 | 2
1 | Excavation in soil type 2 to4 |  | m3 | 1 | 2.6 | 2 | 1.3 | 6.76
|  |  | m3 | 1 | 1.6 | 0.6 | 1.1 | 1.056
|  |  | m3 | 1 | 2 | 0.5 | 1.1 | 1.1 |  | 2
|  |  | m3 | 2 | 2.6 | 0.7 | 1.1 | 4.004
|  |  | m3 | Total Excavation |  |  |  | 12.92 | 1 | 12.92
| Backfilling | [6 empty] | 7 | 1 | 7
2 | Mortared Stone masanory |  | m3 | 2 | 2.4 | 0.5 | 1.2 | 2.88
|  |  | m3 | 3 | 0.7 | 0.5 | 1.1 | 1.155
|  |  | m3 | 2 | 2.06 | 0.5 | 1.1 | 2.266
|  |  | m3 | Total |  |  |  | 6.301 | 1 | 6.301
4 | RCC |  | m3 | 1 | 2 | 1.6 | 0.1 | 0.32
|  |  | m3 | 2 | 0.9 | 0.9 | 0.1 | 0.162
|  |  | m3 | Total |  |  |  | 0.482 | 1 | 0.482
5 | PCC |  | m3 | 2 | 2.4 | 0.35 | 0.1 | 0.168
|  |  | m3 | 1 | 0.9 | 0.25 | 0.1 | 0.0225
|  |  | m3 | 2 | 2.6 | 0.35 | 0.1 | 0.182
|  |  | m3 | 2 | 0.7 | 0.35 | 0.1 | 0.049
|  |  | m3 | 2 | 0.7 | 0.7 | 0.1 | 0.098
|  |  | m3 | Total |  |  |  | 0.5195 | 1 | 0.5195
6 | Plaster with padlow powder |  | m2 | 8 | 0.7 | 0.75 |  | 4.2
|  |  | m2 | 2 | 0.7 | 0.7 |  | 0.98
|  |  | m2 | Total |  |  |  | 5.18 | 1 | 5.18
7 | Pointing |  | m2 | 2 | 2.4 | 1.1 |  | 5.28
|  |  | m2 | 2 | 1.6 | 1.1 |  | 3.52
|  |  | m2 | 8 | 0.7 | 1.1 |  | 6.16
|  |  | m2 | 4 | 2.06 | 1 |  | 8.24
|  |  | m2 | Total |  |  |  | 23.2 | 1 | 23.2
8 | Bolder |  | m3 | 1 | 2 | 1.5 | 0.7 | 2.1
|  |  | m3 | Total |  |  |  | 2.1 | 1 | 2.1
4 No Stand taps
1 | Excavation in soil type 4 to 7 | m3 | 1 | 1.5 | 1.4 | 0.15 | 0.315
|  | m3 | 1 | 1.5 | 0.4 | 0.15 | 0.09
|  | m3 | Total Excavation |  |  |  | 0.405 |  | 4 | 1.62
2 | Stone Boulder | m3 | 1 | 1.5 | 1.4 | 0.1 | 0.21
|  | m3 | 1 | 1.5 | 0.4 | 0.1 | 0.06
|  | m3 | 1 | 5.8 | 0.2 | 0.1 | 0.116
|  | m3 | Total Stone Boulder |  |  |  | 0.386 |  | 4 | 1.544
3 | PCC | m3 | 1 | 1.5 | 1.4 | 0.05 | 0.105
|  | m3 | 1 | 1.5 | 0.5 | 0.1 | 0.075
|  | m3 | Total PCC |  |  |  | 0.18 |  | 4 | 0.72
4 | RCC | m3 | 1 | 1.3 | 1.2 | 0.14 | 0.2184
|  | m3 | 1 | 4.8 | 0.1 | 0.1 | 0.048
|  | m3 | 1 | 0.3 | 0.3 | 0.8 | 0.072
|  | m3 | Total RCC |  |  |  | 0.3384 |  | 4 | 1.3536
5 | Plastering | m2 | 1 | 1.2 | 0.95 | - | 1.14
|  | m2 | Total Plastering |  |  |  | 1.14 |  | 4 | 4.56
NO | 1 Break pressure Tank( Large) with three slabs
1 | Excavation in soil type 3 to 7 |  | m3 | 1 | 1.5 | 1.8 | 2.5 | 6.75
|  |  | m3 | Total |  |  |  | 6.75 | 1 | 6.75
| Backfilling |  | m3 | 1 | 1.5 | 7 | 0.2 | 2.1
|  |  | m3 | Total |  |  |  | 2.1 | 1 | 2.1
2 | Mortared Stone masanory |  | m3 | 2 | 2.35 | 0.5 | 1.4 | 3.29
|  |  | m3 | 2 | 0.6 | 0.5 | 1.4 | 0.84
|  |  | m3 | 1 | 0.6 | 1.35 | 0.3 | 0.243
|  |  | m3 | Total |  |  |  | 4.373 | 1 | 4.373
3 | PCC |  | m3 | 1 | 0.6 | 1.35 | 0.1 | 0.081
|  |  | m3 | 2 | 2.35 | 0.35 | 0.1 | 0.1645
|  |  | m3 | 2 | 0.9 | 0.35 | 0.1 | 0.063
|  |  | m3 | Total |  |  |  | 0.3085 | 1 | 0.3085
4 | RCC |  | m3 | 1 | 1.65 | 0.9 | 0.1 | 0.1485
|  |  | m3 | Total |  |  |  | 0.1485 | 1 | 0.1485
5 | Plaster with padlow powder |  | m2 | 2 | 1 | 0.6 |  | 1.2
|  |  | m2 | 2 | 1 | 1.35 |  | 2.7
|  |  | m2 | 1 | 0.9 | 1.1 |  | 0.99
|  |  | m2 | 1 | 0.6 | 0.8 |  | 0.48
|  |  | m2 | Total |  |  |  | 5.37 | 1 | 5.37
6 | Pointing |  | m2 | 2 | 2.35 | 1.4 |  | 6.58
|  |  | m2 | 2 | 1.6 | 1.4 |  | 4.48
|  |  | m2 | Total |  |  |  | 11.06 | 1 | 11.06
1PRV Box
NO | 1 Break pressure Tank
1 | Excavation in soil type 3 to 7 |  | m3 | 1 | 1.5 | 1.8 | 1.6 | 4.32
|  |  | m3 | Total |  |  |  | 4.32 | 1 | 4.32
| Backfilling |  | m3 | 1 | 1.5 | 7 | 0.2 | 2.1
|  |  | m3 | Total |  |  |  | 2.1 | 1 | 2.1
2 | Mortared Stone masanory |  | m3 | 2 | 1.8 | 0.5 | 1.4 | 2.52
|  |  | m3 | 2 | 0.6 | 0.5 | 1.4 | 0.84
|  |  | m3 | 1 | 0.6 | 0.8 | 0.3 | 0.144
|  |  | m3 | Total |  |  |  | 3.504 | 1 | 3.504
3 | PCC |  | m3 | 1 | 0.6 | 0.8 | 0.1 | 0.048
|  |  | m3 | 2 | 1.8 | 0.35 | 0.1 | 0.126
|  |  | m3 | 2 | 0.9 | 0.35 | 0.1 | 0.063
|  |  | m3 | Total |  |  |  | 0.237 | 1 | 0.237
4 | RCC |  | m3 | 1 | 1.1 | 0.9 | 0.1 | 0.099
|  |  | m3 | Total |  |  |  | 0.099 | 1 | 0.099
5 | Plaster with padlow powder |  | m2 | 2 | 1 | 0.6 |  | 1.2
|  |  | m2 | 2 | 1 | 0.8 |  | 1.6
|  |  | m2 | 1 | 0.9 | 1.1 |  | 0.99
|  |  | m2 | 1 | 0.6 | 0.8 |  | 0.48
|  |  | m2 | Total |  |  |  | 4.27 | 1 | 4.27
6 | Pointing |  | m2 | 2 | 1.8 | 1.4 |  | 5.04
|  |  | m2 | 2 | 1.6 | 1.4 |  | 4.48
|  |  | m2 | Total |  |  |  | 9.52 | 1 | 9.52
1PRV Box
| Excavation in soil type 3 to 7 |  | m3 | 1 | 1.8 | 1.8 | 1.05 | 3.402
|  |  | m3 | Total |  |  |  | 3.402 | 1 | 3.402
| Backfilling |  | m3 | 4 | 1.6 | 0.2 | 1.05 | 1.344
|  |  | m3 | Total |  |  |  | 1.344 | 1 | 1.344
| Mortared Stone masanory |  | m3 | 2 | 1.6 | 0.5 | 1.1 | 1.76
|  |  | m3 | 2 | 0.6 | 0.5 | 1.1 | 0.66
|  |  | m3 | Total |  |  |  | 2.42 | 1 | 2.42
| PCC |  | m3 | 1 | 0.6 | 0.6 | 0.1 | 0.036
|  |  | m3 | 2 | 1.8 | 0.45 | 0.05 | 0.081
|  |  | m3 | 2 | 0.6 | 0.45 | 0.05 | 0.027
|  |  | m3 | Total |  |  |  | 0.144 | 1 | 0.144
| RCC |  | m3 | 1 | 0.7 | 0.7 | 0.05 | 0.0245
|  |  | m3 | Total |  |  |  | 0.0245 | 1 | 0.0245
| Pointing |  | m2 | 2 | 1.6 | 1.1 |  | 3.52
|  |  | m2 | 2 | 1.6 | 1.1 |  | 3.52
|  |  | m2 | Total |  |  |  | 7.04 | 1 | 7.04
Main Line trench Excavation and Back filling with the Length of 6735m
1 | Excavation in soil type 4-5 |  | m3 | 6735 | 0.5 | 1 | 1 | 3367.5
|  |  | m3 | Total Excavation |  |  |  | 3367.5 | 1 | 3367.5
| Excavation for doual pipe in soil type 3 to 5 |  | m3 | 0 | 1 | 0.6 | 1 | 0
|  |  | m3 | Total Excavation |  |  |  | 0 | 1 | 0
| Excavation in soil type 3 to 5 |  | m3 | 3466 | 1 | 0.5 | 1 | 1733
|  |  | m3 | Total Excavation |  |  |  | 1733 | 1 | 1733 | 1733
| Soft soil Backfilling in dual pipe |  | m3 | 6735 | 0.5 | 0.2 | 1 | 673.5
|  |  | m3 | Total Backfilling |  |  |  | 673.5 | 1 | 673.5
| Soft soil Backfilling |  | m3 | 6735 | 0.5 | 0.8 | 1 | 2694
|  |  | m3 | Total Backfilling |  |  |  | 2694 | 1 | 2694 | 3367.5
| Grand Total Soft Back filling | [8 empty] | 3367.5
2 | Backfilling in doual pipe |  | m3 | 0 | 1 | 0.6 | 0.8 | 0
|  |  | m3 | Total Backfilling |  |  |  | 0 | 1 | 0
2 | Backfilling |  | m3 | 10201 | 1 | 0.5 | 0.8 | 4080.4
|  |  | m3 | Total Backfilling |  |  |  | 4080.4 | 1 | 4080.4 | 4080.4
| Grand Total Back filling | [8 empty] | 4080.4
Estimated by: Eng. Obaidullah Muneeb |  |  |  |  | Checked by: Nadege Villard

## Sheet1
ID | Label | Length (Scaled) (m) | Start Node | Stop Node | Diameter (mm) | Length (User Defined) (m)
50 | P-9 | 23 | J-3 | Stp46 | 20 | 0
58 | P-13 | 21 | J-10 | Stp48 | 20 | 0
64 | P-16 | 18 | J-13 | Stp49 | 20 | 0
68 | P-18 | 15 | J-15 | Stp50 | 20 | 0
72 | P-20 | 15 | J-17 | Stp51 | 20 | 15 | 140 | 0 | 10 bar | 1123 | -1123
76 | P-22 | 27 | J-19 | Stp52 | 20 | 0 | 125 | 0 | 10 bar | 992 | -992
80 | P-24 | 18 | J-21 | Stp53 | 20 | 0 | 110 | 0 | 10 bar | 297 | -297
84 | P-26 | 16 | J-23 | Stp55 | 20 | 0 | 90 | 494 | 10 bar | 204 | 290
89 | P-27 | 11 | J-25 | Stp54 | 20 | 0 | 75 | 1293 | 10 bar | 258 | 1035
93 | P-29 | 10 | J-27 | Stp56 | 20 | 10 | 63 | 888 | 10 bar | 104 | 784
97 | P-31 | 14 | J-29 | Stp57 | 20 | 0 | 50 | 2591 | 16 bar | 508 | 2083
101 | P-33 | 10 | J-31 | Stp-58 | 20 | 10 | 40 | 2717 | 16 bar | 1309 | 1408
105 | P-35 | 5 | J-33 | Stp59 | 20 | 5 | 32 | 2322 |  | 1566 | 756
113 | P-39 | 29 | J-37 | Stp-1 | 20 | 0 | 25 | 1220 |  | 2002 | -782
117 | P-41 | 23 | J-39 | Stp-2 | 20 | 0 | 20 | 2563 |  | 5316 | -2753
128 | P-45 | 17 | J-44 | Stp-4 | 20 | 0 |  |  |  | 13679
132 | P-47 | 30 | J-46 | Stp-5 | 20 | 0
136 | P-49 | 20 | J-48 | Stp-6 | 20 | 0
144 | P-53 | 15 | J-52 | Stp-8 | 20 | 0
148 | P-55 | 37 | J-54 | Stp-9 | 20 | 0
152 | P-57 | 17 | J-56 | Stp-10 | 20 | 0 | Total pipe | 14088
158 | P-60 | 29 | J-59 | Stp-11 | 20 | 0 | Tranch | 13998
162 | P-62 | 16 | J-61 | Stp-12 | 20 | 0 | excavation | 6999 | 5599.2
166 | P-64 | 24 | J-63 | Stp-13 | 20 | 0 | back filling by sand | 1399.8
178 | P-70 | 20 | J-69 | Stp-29 | 20 | 0 | back filling | 5599.2
182 | P-72 | 39 | J-71 | Stp-30 | 20 | 0
186 | P-74 | 15 | J-73 | Stp-31 | 20 | 0 | 63PE 16 Bar | 423
190 | P-76 | 12 | J-75 | Stp32 | 20 | 0 | 63mm PE16bar | 465
194 | P-78 | 38 | J-77 | Stp33 | 20 | 0
198 | P-80 | 37 | J-79 | Stp-34 | 20 | 0
202 | P-82 | 23 | J-81 | Stp35 | 20 | 0
206 | P-84 | 17 | J-83 | Stp36 | 20 | 0
210 | P-86 | 21 | J-85 | Stp37 | 20 | 0
214 | P-88 | 21 | J-87 | Stp38 | 20 | 0
218 | P-90 | 26 | J-89 | Stp39 | 20 | 0
222 | P-92 | 20 | J-91 | Stp40 | 20 | 0
226 | P-94 | 21 | J-93 | Stp41 | 20 | 0
230 | P-96 | 22 | J-95 | Stp42 | 20 | 0
234 | P-98 | 25 | J-97 | Stp43 | 20 | 0
238 | P-100 | 20 | J-99 | Stp44 | 20 | 0
244 | P-103 | 14 | J-102 | Stp-15 | 20 | 0
252 | P-107 | 17 | J-106 | Stp-17 | 20 | 0
254 | P-108 | 36 | J-106 | Stp-16 | 20 | 0
258 | P-110 | 38 | J-109 | Stp-19 | 20 | 0
262 | P-112 | 32 | J-111 | Stp-20 | 20 | 0
266 | P-114 | 38 | J-113 | Stp-21 | 20 | 0
272 | P-117 | 25 | J-116 | Stp-23 | 20 | 0
276 | P-119 | 44 | J-118 | Stp-24 | 20 | 0
278 | P-120 | 31 | J-118 | Stp-25 | 20 | 0
282 | P-122 | 25 | J-121 | Stp-26 | 20 | 0
284 | P-123 | 35 | J-121 | Stp-27 | 20 | 0
288 | P-125 | 10 | J-124 | Stp61 | 20 | 0
292 | P-127 | 55 | J-126 | Stp62 | 20 | 0
294 | P-128 | 45 | J-126 | Stp63 | 20 | 0
296 | P-129 | 31 | J-126 | Stp64 | 20 | 0
300 | P-131 | 24 | J-130 | Stp65 | 20 | 0
311 | P-135 | 12 | J-135 | Stp66 | 20 | 0
315 | P-137 | 23 | J-137 | Stp67 | 20 | 0
321 | P-140 | 21 | J-140 | Stp69 | 20 | 0
325 | P-142 | 11 | J-142 | Stp70 | 20 | 0
329 | P-144 | 29 | J-144 | Stp71 | 20 | 0
333 | P-146 | 36 | J-146 | Stp72 | 20 | 0
337 | P-148 | 70 | J-148 | Stp73 | 20 | 0
344 | P-151 | 53 | J-152 | Stp74 | 20 | 0
348 | P-153 | 23 | J-154 | Stp75 | 20 | 0
352 | P-155 | 42 | J-156 | Stp76 | 20 | 0
356 | P-157 | 16 | J-158 | Stp77 | 20 | 0
360 | P-159 | 15 | J-160 | Stp78 | 20 | 0
362 | P-160 | 71 | J-160 | Stp79 | 20 | 0
366 | P-162 | 35 | J-163 | Stp80 | 20 | 0
370 | P-164 | 34 | J-165 | Stp81 | 20 | 0
377 | P-168 | 21 | J-168 | Stp82 | 20 | 0
381 | P-170 | 25 | J-170 | Stp83 | 20 | 0
383 | P-171 | 30 | J-170 | Stp84 | 20 | 0
387 | P-173 | 15 | J-173 | Stp85 | 20 | 0
391 | P-175 | 24 | J-175 | Stp-86 | 20 | 0
395 | P-177 | 25 | J-177 | Stp-87 | 20 | 0
397 | P-178 | 100 | J-177 | Stp88 | 20 | 0
401 | P-180 | 26 | J-180 | Stp89 | 20 | 0
405 | P-182 | 50 | J-182 | Stp90 | 20 | 0
413 | P-186 | 52 | J-186 | Stp92 | 20 | 0
417 | P-188 | 114 | J-188 | Stp93 | 20 | 0
421 | P-190 | 25 | J-190 | Stp94 | 20 | 0
427 | P-193 | 49 | J-193 | Stp97 | 20 | 0
431 | P-195 | 20 | J-195 | Stp98 | 20 | 0
440 | P-198(2) | 9 | J-200 | Stp99 | 20 | 0
444 | P-200 | 30 | J-201 | Stp101 | 20 | 0
448 | P-202 | 26 | J-203 | Stp102 | 20 | 0
450 | P-203 | 28 | J-203 | Stp103 | 20 | 0
456 | P-206 | 26 | J-207 | Stp95 | 20 | 0
463 | P-208 | 40 | J-210 | Stp-18 | 20 | 0
54 | P-11 | 198 | J-5 | Stp47 | 25 | 0
119 | P-42 | 57 | J-39 | Stp-3 | 25 | 0
140 | P-51 | 395 | J-50 | Stp-7 | 25 | 0
168 | P-65 | 94 | J-63 | Stp-14 | 25 | 0
174 | P-68 | 22 | J-67 | Stp-28 | 25 | 0
240 | P-101 | 144 | J-99 | Stp45 | 25 | 0
409 | P-184 | 181 | J-184 | Stp91 | 25 | 0
435 | P-197 | 50 | J-197 | Stp100 | 25 | 0
452 | P-204 | 79 | J-203 | Stp104 | 25 | 0
111 | P-38 | 33 | J-36 | J-37 | 32 | 0
115 | P-40 | 59 | J-37 | J-39 | 32 | 0
156 | P-59 | 28 | J-58 | J-59 | 32 | 0
160 | P-61 | 99 | J-59 | J-61 | 32 | 0
164 | P-63 | 21 | J-61 | J-63 | 32 | 0
232 | P-97 | 156 | J-95 | J-97 | 32 | 0
236 | P-99 | 55 | J-97 | J-99 | 32 | 0
250 | P-106 | 47 | J-105 | J-106 | 32 | 0
270 | P-116 | 87 | J-113 | J-116 | 32 | 0
274 | P-118 | 58 | J-116 | J-118 | 32 | 0
280 | P-121 | 157 | J-118 | J-121 | 32 | 0
290 | P-126 | 62 | J-124 | J-126 | 32 | 0
309 | P-134 | 96 | J-133 | J-135 | 32 | 0
313 | P-136 | 48 | J-135 | J-137 | 32 | 0
317 | P-138 | 91 | J-137 | Stp68 | 32 | 0
346 | P-152 | 21 | J-152 | J-154 | 32 | 0
350 | P-154 | 66 | J-154 | J-156 | 32 | 0
354 | P-156 | 76 | J-156 | J-158 | 32 | 0
358 | P-158 | 100 | J-158 | J-160 | 32 | 0
379 | P-169 | 22 | J-168 | J-170 | 32 | 0
385 | P-172 | 210 | J-167 | J-173 | 32 | 0
389 | P-174 | 97 | J-173 | J-175 | 32 | 0
393 | P-176 | 30 | J-175 | J-177 | 32 | 0
433 | P-196 | 12 | J-195 | J-197 | 32 | 0
446 | P-201 | 42 | J-201 | J-203 | 32 | 0
454 | P-205 | 40 | J-192 | J-207 | 32 | 0
458 | P-207 | 220 | J-207 | Stp96 | 32 | 0
488 | P-95(1) | 217 | J-93 | PRV-8 | 32 | 0
489 | P-95(2) | 72 | PRV-8 | J-95 | 32 | 0
103 | P-34 | 136 | J-31 | J-33 | 40 | 0
107 | P-36 | 126 | J-33 | Stp60 | 40 | 0
224 | P-93 | 47 | J-91 | J-93 | 40 | 0
242 | P-102 | 34 | J-66 | J-102 | 40 | 0
246 | P-104 | 29 | J-102 | J-104 | 40 | 0
264 | P-113 | 165 | J-111 | J-113 | 40 | 0
342 | P-150 | 21 | J-151 | J-152 | 40 | 0
364 | P-161 | 77 | J-151 | J-163 | 40 | 0
368 | P-163 | 50 | J-163 | J-165 | 40 | 0
372 | P-165 | 42 | J-165 | J-167 | 40 | 0
374 | P-166 | 14 | J-167 | J-168 | 40 | 0
375 | P-167 | 14 | J-168 | J-167 | 40 | 0
399 | P-179 | 358 | J-151 | J-180 | 40 | 0
407 | P-183 | 23 | J-182 | J-184 | 40 | 0
411 | P-185 | 179 | J-184 | J-186 | 40 | 0
419 | P-189 | 23 | J-188 | J-190 | 40 | 0
423 | P-191 | 96 | J-190 | J-192 | 40 | 0
425 | P-192 | 148 | J-192 | J-193 | 40 | 0
429 | P-194 | 28 | J-193 | J-195 | 40 | 0
439 | P-198(1) | 23 | J-197 | J-200 | 40 | 0
470 | P-181(1) | 432 | J-180 | PRV-2 | 40 | 0
471 | P-181(2) | 34 | PRV-2 | J-182 | 40 | 0
485 | P-91(1) | 22 | J-89 | PRV-7 | 40 | 0
486 | P-91(2) | 296 | PRV-7 | J-91 | 40 | 0
491 | P-105(1) | 30 | J-104 | PRV-9 | 40 | 0
492 | P-105(2) | 99 | PRV-9 | J-105 | 40 | 0
494 | P-199(1) | 64 | J-200 | PRV-10 | 40 | 0
495 | P-199(2) | 107 | PRV-10 | J-201 | 40 | 0
78 | P-23 | 42 | J-19 | J-21 | 50 | 0
86 | P-25(1) | 73 | J-21 | J-25 | 50 | 0
87 | P-25(2) | 40 | J-25 | J-23 | 50 | 0
91 | P-28 | 31 | J-23 | J-27 | 50 | 0
95 | P-30 | 62 | J-27 | J-29 | 50 | 0
99 | P-32 | 113 | J-29 | J-31 | 50 | 0
172 | P-67 | 46 | J-66 | J-67 | 50 | 0
176 | P-69 | 38 | J-67 | J-69 | 50 | 0
180 | P-71 | 37 | J-69 | J-71 | 50 | 0
184 | P-73 | 45 | J-71 | J-73 | 50 | 0
188 | P-75 | 29 | J-73 | J-75 | 50 | 0
192 | P-77 | 34 | J-75 | J-77 | 50 | 0
196 | P-79 | 28 | J-77 | J-79 | 50 | 0
200 | P-81 | 43 | J-79 | J-81 | 50 | 0
204 | P-83 | 58 | J-81 | J-83 | 50 | 0
208 | P-85 | 94 | J-83 | J-85 | 50 | 0
212 | P-87 | 32 | J-85 | J-87 | 50 | 0
216 | P-89 | 26 | J-87 | J-89 | 50 | 0
260 | P-111 | 43 | J-109 | J-111 | 50 | 0
268 | P-115 | 28 | J-113 | Stp-22 | 50 | 0
286 | P-124 | 58 | J-12 | J-124 | 50 | 0
298 | P-130 | 289 | J-124 | J-130 | 50 | 0
304 | P-133 | 20 | Sus cable second point | J-133 | 50 | 0
306 | P-132(1) | 54 | J-130 | Suspension Cable | 50 | 0
307 | P-132(2) | 88 | Suspension Cable | Sus cable second point | 50 | 0
319 | P-139 | 282 | J-133 | J-140 | 50 | 0
323 | P-141 | 104 | J-140 | J-142 | 50 | 0
327 | P-143 | 19 | J-142 | J-144 | 50 | 0
331 | P-145 | 68 | J-144 | J-146 | 50 | 0
335 | P-147 | 46 | J-146 | J-148 | 50 | 0
415 | P-187 | 32 | J-186 | J-188 | 50 | 0
460 | P-109(1) | 26 | J-105 | J-210 | 50 | 0
461 | P-109(2) | 63 | J-210 | J-109 | 50 | 0
467 | P-149(1) | 476 | J-148 | PRV-1 | 50 | 0
468 | P-149(2) | 24 | PRV-1 | J-151 | 50 | 0
33 | P-1 | 1 | Well-1 | PMP-1 | 63 | 0
35 | P-2 | 89 | PMP-1 | Top Of well | 63 | 0
37 | P-3 | 333 | Top Of well | T-1 | 63 | 0
126 | P-44 | 22 | J-36 | J-44 | 63 | 0
130 | P-46 | 59 | J-44 | J-46 | 63 | 0
134 | P-48 | 32 | J-46 | J-48 | 63 | 0
138 | P-50 | 16 | J-48 | J-50 | 63 | 0
142 | P-52 | 24 | J-50 | J-52 | 63 | 0
146 | P-54 | 27 | J-52 | J-54 | 63 | 0
150 | P-56 | 53 | J-54 | J-56 | 63 | 0
154 | P-58 | 193 | J-56 | J-58 | 63 | 0
170 | P-66 | 39 | J-58 | J-66 | 63 | 0
52 | P-10 | 68 | J-3 | J-5 | 75 | 0
56 | P-12 | 182 | J-5 | J-10 | 75 | 0
60 | P-14 | 436 | J-10 | J-12 | 75 | 0
62 | P-15 | 74 | J-12 | J-13 | 75 | 0
66 | P-17 | 79 | J-13 | J-15 | 75 | 0
70 | P-19 | 220 | J-15 | J-17 | 75 | 0
74 | P-21 | 104 | J-17 | J-19 | 75 | 0
476 | P-37(1) | 97 | J-2 | PRV-4 | 75 | 0
477 | P-37(2) | 33 | PRV-4 | J-36 | 75 | 0
41 | P-4 | 25 | T-1 | J-2 | 90 | 0
43 | P-6 | 469 | J-2 | J-3 | 90 | 0
14088