## Lot # 1
DRC Center Area
Discription |  |  |  | Kabul Province
Target Districts
# | Description | Items describtion in local language | Unit | all districts
|  |  |  | Total Quantity (Expected) | Unit Price | Total Price
1 | Rental Concrete mixer machine with capacity of 1 bag cement with all its operational cost, including transport, fuel, oil, maintenance, and operator. | ماشین کرایی مخلوط مصاله دارای ظرفیت یک خریطه سمنت با تمام مصارف آن مانند انتقال . روغنیات . حفظ و مراقبت,ترمیم و ماشین کار. | Hour | 960
2 | Rental Construction materials lifting machine with capcity to rise 1 ton construction material to 15m Hight. And with all the necessary equipment and operational cost including transportation, fuel, oil, maintenance, and operator. | ماشین بالابر کرایی با تمام وسایل مربوطه آن که ضرورت است برای بالا کردن مواد ساختمانی با ضرفیت ۱ تن به ارتفاع ۱۵ متر و سنگ با تمام مصارف آن مانند انتقال . روغنیات . حفظ و مراقبت,ترمیم و ماشین کار | Hour | 960
3 | Rental Hand push 125kg vibrating compactor, Working Efficiency: 400sq.m./hr., with Compaction Depth: 30cm, and Plate size: 62*40mm with all operational cost including transport, maintenance, operator, and fuel. | ماشین تپک دستی کرایی دارای وزن ۱۲۵ کیلو گرام در یک ساعت ۴۰۰ متر مربع جای را تپک کند و بتواند هر لایه را ۳۰ سانتی عمق تپک کاری باشد و پلیت یا صفحه آن ۶۰ سانتی طول و ۴۰ سانتی عرض داشته باشد,با تمام مصارف انتقال . روغنیات . حفظ و مراقبت,ترمیم و ماشین کار | Hour | 480
4 | Rental Excavator machine with a bucket capacity of one cubic meter, with a jackhammer plate. Including all operational, maintenance, fuel cost. | ماشین اسکواتور کرایی دارای ظرفیت بوکیت یا دلو یک متر مکعب همرای با پلیت جک حمر با تمام مصارف انتقال، روغنیات، حفظ و مراقبت,ترمیم و ماشین کار | Hour | 60
5 | Rental Damper truck with capacity of about 12 cubic meters with all operational and maintenance cost including fuel, and driver. | موتر کرایی دم ترک کلان دارای ظرفیت بادی حمل مواد آن در حدود ۱۰ متر مکعب باشد با تمام مصارف انتقال، روغنیات، حفظ و مراقبت,ترمیم و ماشین کار | M3 | 100
6 | Rental Damper truck for transport of stone and sand with capacity of 5 cubic meters with all operational and maintenance cost including fuel, and driver. | موتر کرایی دم ترک سنکشی و ریگ کشی دارای ظرفیت بادی حمل مواد آن در حدود ۵ متر مکعب باشد با تمام مصارف انتقال . روغنیات . حفظ و مراقبت,ترمیم و ماشین کار | M3 | 100
7 | Rental Water Tanker capacity of 5 m3 , with all operational, maintenance cost, including fuel and operator. | تانکر آب کرایی برای انتقال آب که ظرفیت 5 متر مکعب را داشته باشد، با تمام مصارف انتقال، روغنیات، حفظ و مراقبت، ترمیم و ماشین کار | M3 | 50
Total price

## Detailed- BOQ (hidden)
Detailed estimation
Title | No. | Norm/ unit | A* | Item | Quantity | Unit | Unit cost | Total cost | Remarks
|  |  | Norm |  |  |  | Afs | Afs
A1 | 1 |  |  | Stone work with Mortar (M250) 1:5 | 7200 | m3 | 1174.5825 | 8456994
| 2.01 | 1 |  | Stone including transportation and measured in the wall | 7200 | m3 | 910 | 6552000
| 2.02 | 0.3885 |  | river Sandy Gravel (nakhoti) including transportation | 2797.2 | m3 | 645 | 1804194
| 2.03 | 87.5 |  | Cement | 12600 | bag | 8 | 100800
| 2.04 | 0.8 |  | Skilled labour on site | 5760 | md | 0 | 0 |  | 221.5385
| 2.05 | 1.5 |  | Unskilled labour on site | 10800 | md | 0 | 0 |  |  | 720 | 7200
the stone will be crushed not rive or round shape, the mortar sand is well washed and the water is clean | [10 empty] | 660
A2 | 2 |  |  | PCC (M,250) | 620 | m3 | 2622.4 | 1625888 |  |  | 12000
| 3.01 | 1.1 |  | Sandy gravel | 682 | m3 | 645 | 439890
| 3.02 | 280 |  | Cement | 3472 | bag | 8 | 27776
| 3.03 | 0.65 |  | Skilled labour on site | 403 | md | 849 | 342147
| 3.04 | 3.25 |  | Unskilled labour on site | 2015 | md | 405 | 816075
Under the PCC a layer of sand is necessary, the cement is fresh, mixer should be used for placing concrete, at least 10 days curing
At least 1.5 cm will be the thickness of plastering, the sand is clean and the cement is fresh, the proportion of mortar should be considered, at least 10 days curing
A3 | 3 |  |  | Pointing with Mortar (M400) 1:3 | 12000 | m2 | 15.475 | 185700
| 4.01 | 0.023 |  | fine Sane inclo\uding transportation | 276 | m3 | 645 | 178020
| 4.02 | 4 |  | Cement | 960 | bag | 8 | 7680
| 4.03 | 0.17 |  | Skilled labour on site | 2040 | md | 0 | 0
| 4.04 | 0.05 |  | Unskilled labour on site | 600 | md | 0 | 0
the pointing is plane pointing, the proportion of 1:3 should be considered
Project total cost (A1+A2+A3) | [7 empty] | 10268582 | 131648.4872
Summary
|  |  |  | Cement | Bag |  |  | 17032
|  |  |  | River sandy gravel | Cum |  |  | 3479.2
|  |  |  | Fine sand | Cum |  |  | 276
|  |  |  | Stone | Cum |  |  | 7200

## Sheet1 (hidden)
Stone massonry | 5000
| stone | 1 | 5000
| cement | 1.3 | 6500
| gravel | 0.456 | 2280
PCC | 120 |  |  | 0.1064 | 0.4256 | 0.44688
| gravel | 1.37 | 164.4 | 0.21714 | 1.3029 | 1.368
| cement | 6 | 720 | 6.5143